## Sheet1
Board | Test No. | Initial Vbat (avg) | Minimum Vbat | Min Vbat (Overshoot) |  | Drop Time (s) | TOP | RESET | Frequency (Hz) | Duty Cycle | Max Nichrome Current (A) | Battery Capacity (mAh) | Dicharge Current (C) | Micro Reset | Nicrome Heat | Pass/ Fail
Norm | 1 | 4.22 | 4.16 |  |  | 5 | 130 | 90 | 7692.3077 | 69.23% | ?? | 250 |  | No | RED HOT | PASS
Norm | 2 | 4.22 | ?? |  |  | 5 | 130 | 90 | 7692.3077 | 69.23% | 3.46 | 250 | 13.84 | No | RED HOT | PASS
Norm | 3 | 4.22 | 3.26 | 1.98 |  | 5 | 130 | 90 | 7692.3077 | 69.23% | 3.42 | 250 | 13.68 | No | RED HOT | PASS | 1.0491
Norm | 4 | 4.2 | 3.26 | 2.2 |  | 5 | 130 | 90 | 7692.3077 | 69.23% | 3.58 | 250 | 14.32 | No | RED HOT | PASS | 1.0982
Norm | 5 | 4.18 | 2.51 | 1.62 |  | 5 | 100 | 40 | 10000 | 40% | 3.07 | 250 | 12.28 | No | RED HOT | PASS | 1.2231
Norm | 6 | 4.16 | 3.32 | 1.68 |  | 5 | 100 | 40 | 10000 | 40% | 3.06 | 250 | 12.24 | No | RED HOT | PASS | 0.92169
Norm | 7 | 4.15 | 2.54 | 1.64 |  | 5 | 100 | 40 | 10000 | 40% | 3.06 | 250 | 12.24 | No | RED HOT | PASS | 1.2047
Norm | 8 | 4.15 | 2.36 | 1.8 |  | 3 | 100 | 70 | 10000 | 70% | 3.63 | 250 | 14.52 | No | RED HOT | PASS | 1.5381
Norm | 9 | 4.13 | 2.34 | 1.8 |  | 3 | 100 | 70 | 10000 | 70% | 3.66 | 250 | 14.64 | No | RED HOT | PASS | 1.5641
Norm | 10 | 4.13 | 2.34 | 1.82 |  | 3 | 100 | 60 | 10000 | 60% | 3.43 | 250 | 13.72 | No | RED HOT | PASS | 1.4658
Norm | 11 | 4.1 | 2.34 | 1.84 |  | 3 | 100 | 60 | 10000 | 60% | 3.37 | 250 | 13.48 | No | RED HOT | PASS | 1.4402
Norm | 12 | 4.1 | 2.36 | 1.82 |  | 3 | 100 | 50 | 10000 | 50% | 3.24 | 250 | 12.96 | No | RED HOT | PASS | 1.3729
Norm | 13 | 4.1 |  | 1.6 |  | 3 | 100 | 50 | 10000 | 50% | 0 | 250 | 0 | Yes | None | FAIL
Norm | 14 | 4.11 | 2.36 | 1.82 |  | 3 | 100 | 50 | 10000 | 50% | 3.24 | 250 | 12.96 | No | RED HOT | PASS | 1.3729
Norm | 15 | 4.09 | 3.24 | 2 |  | 3 | 100 | 40 | 10000 | 40% | 3.03 | 250 | 12.12 | No | RED HOT | PASS | 0.93519
Norm | 16 | 4.08 | 3.26 | 3.22 |  | 3 | 100 | 40 | 10000 | 40% | 3.01 | 250 | 12.04 | No | RED HOT | PASS | 0.92331
Norm | 17 | 4.08 | 3.26 | 2.02 |  | 3 | 100 | 30 | 10000 | 30% | 2.8 | 250 | 11.2 | No | Hot | PASS | 0.8589
Norm | 18 | 4.07 | 3.24 | 2.2 |  | 3 | 100 | 30 | 10000 | 30% | 2.76 | 250 | 11.04 | No | Hot | PASS | 0.85185
Norm | 19 | 4.07 | 3.22 | 1.84 |  | 3 | 100 | 20 | 10000 | 20% | 2.62 | 250 | 10.48 | No | Hot | PASS | 0.81366
Norm | 20 | 4.04 | 3.22 | 1.96 |  | 3 | 100 | 20 | 10000 | 20% | 2.59 | 250 | 10.36 | No | Hot | PASS | 0.80435
Norm | 21 | 4.04 |  | 1.6 |  | 3 | 100 | 10 | 10000 | 10% | 0 | 250 | 0 | Yes | None | FAIL
Norm | 22 | 4.06 | 3.24 | 2.04 |  | 3 | 100 | 10 | 10000 | 10% | 2.46 | 250 | 9.84 | No | Hot | PASS | 0.75926
Norm | 22 | 4.04 | 3.24 | 1.92 |  | 3 | 100 | 10 | 10000 | 10% | 2.44 | 250 | 9.76 | No | Hot | PASS | 0.75309
Norm | 23 | 4.04 | 3.24 | 2.06 |  | 3 | 100 | 5 | 10000 | 5% | 2.14 | 250 | 8.56 | No | Still Cut | PASS | 0.66049
Norm | 24 | 4.03 | 3.22 | 3.18 |  | 3 | 100 | 5 | 10000 | 5% | 2.15 | 250 | 8.6 | No | Still Cut | PASS | 0.6677
Norm | 25 | 4.04 | 3.22 | 3.2 |  | 3 | 100 | 2 | 10000 | 2% | 2.1 | 250 | 8.4 | No | Still Cut | PASS | 0.65217
Norm | 26 | 4.04 | 3.22 | 3.18 |  | 3 | 100 | 2 | 10000 | 2% | 2.13 | 250 | 8.52 | No | Still Cut | PASS | 0.66149
Norm | 27 | 4.02 | 3.22 | 3.18 |  | 3 | 100 | 1 | 10000 | 1% | 2.1 | 250 | 8.4 | No | Barley Cut | PASS | 0.65217
Norm | 28 | 4.01 | 3.2 | 3.16 |  | 3 | 100 | 1 | 10000 | 1% | 2.11 | 250 | 8.44 | No | Barley Cut | PASS | 0.65937
Norm | 29 | 4.01 | 3.22 | 3.18 |  | 3 | 100 | 0 | 10000 | 0% | 2.05 | 250 | 8.2 | No | Barley Cut | PASS | 0.63665
Norm | 30 | 4 | 3.2 | 3.18 |  | 3 | 100 | 0 | 10000 | 0% | 2 | 250 | 8 | No | Barley Cut | PASS | 0.625
Shape
Norm | 31 | 3.99 | 3.14 | 3.1 |  | 3 | 99 | 50 | 10101.0101 | 50% | 2.82 | 250 | 11.28 | No | Easy Cut | PASS | 0.89809
Norm | 32 | 3.98 | 3.16 | 1.6 |  | 3 | 99 | 50 | 10101.0101 | 50% | 2.8 | 250 | 11.2 | No | Easy Cut | PASS | 0.88608
Norm | 33 | 3.98 |  | 1.48 |  | 3 | 89 | 45 | 11235.9551 | 50% | 0 | 250 | 0 | Yes | None | FAIL
Norm | 34 | 3.99 | 3.18 | 1.86 |  | 3 | 89 | 45 | 11235.9551 | 50% | 2.67 | 250 | 10.68 | No | Easy Cut | PASS | 0.83962
Norm | 35 | 3.97 |  | 1.5 |  | 3 | 89 | 45 | 11235.9551 | 50% | 0 | 250 | 0 | Yes | None | FAIL
Norm | 35 | 3.97 | 3.18 | 1.9 |  | 3 | 89 | 45 | 11235.9551 | 50% | 2.65 | 250 | 10.6 | No | Easy Cut | PASS | 0.83333
Norm | 36 | 3.96 |  | 1.46 |  | 3 | 79 | 40 | 12658.2278 | 50% | 0 | 250 | 0 | Yes | None | FAIL
Norm | 37 | 3.96 | 3.16 | 1.84 |  | 3 | 79 | 40 | 12658.2278 | 50% | 2.76 | 250 | 11.04 | No | Easy Cut | PASS | 0.87342
Norm | 38 | 3.96 | 3.18 | 1.7 |  | 3 | 79 | 40 | 12658.2278 | 50% | 2.74 | 250 | 10.96 | No | Easy Cut | PASS | 0.86164
Norm | 39 | 3.96 |  | 1.48 |  | 3 | 69 | 35 | 14492.7536 | 50% | 0 | 250 | 0 | Yes | None | FAIL
Norm | 40 | 3.96 | 3.2 | 1.88 | Exponential with glitch | 3 | 69 | 35 | 14492.7536 | 50% | 2.67 | 250 | 10.68 | No | Easy Cut | PASS | 0.83437
Norm | 41 | 3.94 | 3.18 | 1.72 | Jagged | 3 | 59 | 30 | 16949.1525 | 50% | 2.8 | 250 | 11.2 | No | Easy Cut | PASS | 0.8805
Norm | 42 | 3.94 |  | 1.48 | Sharp Reset | 3 | 59 | 30 | 16949.1525 | 50% | 0 | 250 | 0 | Yes | None | FAIL
Norm | 43 | 3.94 | 3.18 | 1.84 | Exponential with glitch | 3 | 59 | 30 | 16949.1525 | 150% | 2.79 | 250 | 11.16 | No | Easy Cut | PASS | 0.87736
Norm | 44 | 3.94 | 3.16 | 1.68 | Jagged | 3 | 49 | 25 | 20408.1633 | 50% | 2.63 | 250 | 10.52 | No | Easy Cut | PASS | 0.83228
Norm | 45 | 3.93 | 3.16 | 1.6 | Jagged | 3 | 49 | 25 | 20408.1633 | 50% | 2.66 | 250 | 10.64 | No | Easy Cut | PASS | 0.84177
Norm | 46 | 3.93 |  | 1.48 | Sharp Reset | 3 | 39 | 20 | 25641.0256 | 50% | 0 | 250 | 0 | Yes | None | FAIL
Norm | 47 | 3.93 | 3.16 | 1.8 | Exponential with glitch | 3 | 39 | 20 | 25641.0256 | 50% | 2.87 | 250 | 11.48 | No | Easy Cut | PASS | 0.90823
Norm | 48 | 3.93 | 3.16 | 1.62 | Jagged | 3 | 39 | 20 | 25641.0256 | 50% | 2.85 | 250 | 11.4 | No | Easy Cut | PASS | 0.9019
Norm | 49 | 3.92 | 3.16 | 1.9 | Jagged | 3 | 29 | 15 | 34482.7586 | 50% | 2.64 | 250 | 10.56 | No | Easy Cut | PASS | 0.83544
Norm | 50 | 3.92 | 3.16 | 1.82 | Glitchy | 3 | 29 | 15 | 34482.7586 | 50% | 2.62 | 250 | 10.48 | No | Easy Cut | PASS | 0.82911
Norm | 51 | 3.92 | 3.16 | 1.82 | Exponential with glitch | 3 | 19 | 10 | 52631.5789 | 50% | 2.9 | 250 | 11.6 | No | Easy Cut | PASS | 0.91772
Norm | 52 | 3.91 |  | 1.6 | Sharp Reset | 3 | 19 | 10 | 52631.5789 | 50% | 0 | 250 | 0 | Yes | None | FAIL
Norm | 53 | 3.92 | 3.16 | 2 | Exponential with glitch | 3 | 19 | 10 | 52631.5789 | 50% | 2.91 | 250 | 11.64 | No | Easy Cut | PASS | 0.92089
Norm | 54 | 3.91 | 3.16 | 1.72 | Glitchy (single) | 3 | 9 | 5 | 111111.1111 | 50% | 1.71 | 250 | 6.84 | No | No Cut | MARGINAL | 0.54114
Norm | 55 | 3.91 | 3.16 | 3.16 | Exponential (perfect) | 3 | 9 | 5 | 111111.1111 | 50% | 1.71 | 250 | 6.84 | No | No Cut | MARGINAL | 0.54114
Norm | 56 |  |  |  |  | 3 | 7 | 4 | 142857.1429 | 50% |  | 250
Norm | 57 |  |  |  |  | 3 | 7 | 4 | 142857.1429 | 50% |  | 250
Norm | 58 | 3.91 | 3.16 | 3.16 | Exponential (perfect) | 3 | 5 | 3 | 200000 | 50% | 1.68 | 250 | 6.72 | No | No Cut | MARGINAL | 0.53165
Norm | 59 | 3.9 | 3.16 | 3.16 | Exponential (perfect) | 3 | 5 | 3 | 200000 | 50% | 1.68 | 250 | 6.72 | No | No Cut | MARGINAL | 0.53165
Norm | 60 | 3.9 | 3.16 | 3.16 | Exponential (perfect) | 3 | 5 | 3 | 200000 | 50% | 1.66 | 250 | 6.64 | No | No Cut | MARGINAL | 0.52532
Norm | 61 | 3.9 | 3.14 | 3.14 | Exponential (perfect) | 3 | 5 | 3 | 200000 | 50% | 1.66 | 250 | 6.64 | No | No Cut | MARGINAL | 0.52866
Norm | 62 | 3.89 | 3.14 | 3.14 | Exponential (perfect) | 3 | 5 | 3 | 200000 | 50% | 1.66 | 250 | 6.64 | No | No Cut | MARGINAL | 0.52866
Norm | 63 | 3.9 | 3.16 | 3.16 | Exponential (perfect) | 5 | 5 | 4 | 200000 | 80% | 1.69 | 250 | 6.76 | No | Just Cut | PASS | 0.53481
Norm | 64 | 3.89 | 3.16 | 3.16 | Exponential (perfect) | 5 | 5 | 4 | 200000 | 80% | 1.7 | 250 | 6.8 | No | Just Cut | PASS | 0.53797
Norm
Norm | 65 | 3.77 | 1.9 | 1.44 |  | 5 | 50 | 40 | 20000 | 80% | 3.1 | 250 | 12.4 | No | RED HOT | PASS | 1.6316
Norm | 66 | 3.77 | 1.9 | 1.44 |  | 5 | 50 | 40 | 20000 | 80% | 3.1 | 250 | 12.4 | No | RED HOT | PASS | 1.6316
Norm | 67 |  |  |  |  | 5 | 50 | 40 | 20000 | 80% |  | 250 | 0
Norm | 68 |  |  |  |  | 5 | 50 | 40 | 20000 | 80% |  | 250 | 0
0.89093
3.31

## Sheet2
Current Vs Duty cycle
| 0.7 | 3.63
| 0.7 | 3.66
| 0.6 | 3.43
| 0.6 | 3.37
| 0.5 | 3.24
| 0.5 | 3.24
| 0.4 | 3.03
| 0.4 | 3.01
| 0.3 | 2.8
| 0.3 | 2.76
| 0.2 | 2.62
| 0.2 | 2.59
| 0.1 | 2.46
| 0.1 | 2.44
| 0.05 | 2.14
| 0.05 | 2.15
| 0.02 | 2.1
| 0.02 | 2.13
| 0.01 | 2.1
| 0.01 | 2.11
| 0 | 2.05
| 0 | 2

## Repeated Drop Test
Lost Voltage | Initial Voltage | Test Min | Max Current | Spike Min | Drop Time | Pass/Fail | Internal res
0 | 4.17 | 2.56 | 2.96 |  | 2 | Pass | 0.54392 | The charge pump was disabled!
0.04 | 4.13 | 2.56 | 2.95 |  | 2 | Pass | 0.5322
0.06 | 4.11 | 2.56 | 2.93 |  | 2 | Pass | 0.52901
0.08 | 4.09 | 2.56 | 2.89 |  | 2 | Pass | 0.52941
0.1 | 4.07 | 2.56 | 2.86 |  | 2 | Pass | 0.52797
0.11 | 4.06 | 2.56 | 2.9 |  | 2 | Pass | 0.51724
0.13 | 4.04 | 2.56 | 2.83 |  | 2 | Pass | 0.52297
0.15 | 4.02 | 2.56 | 2.78 |  | 2 | Pass | 0.52518
0.17 | 4 | 2.56 | 2.76 |  | 2 | Pass | 0.52174
0.18 | 3.99 | 2.56 | 2.75 |  | 2 | Pass | 0.52
0.2 | 3.97 | 2.56 | 2.8 |  | 2 | Pass | 0.50357
0.21 | 3.96 | 2.56 | 2.71 |  | 2 | Pass | 0.51661
0.21 | 3.96 | 2.56 | 2.7 |  | 2 | Pass | 0.51852
0.2 | 3.97 | 2.56 | 2.71 |  | 2 | Pass | 0.5203
0.25 | 3.92 | 2.58 | 2.66 |  | 2 | Pass | 0.50376
0.25 | 3.92 | 2.56 | 2.69 |  | 2 | Pass | 0.50558
0.24 | 3.93 | 2.58 | 2.63 |  | 2 | Pass | 0.51331
0.22 | 3.95 | 2.56 | 2.69 |  | 2 | Pass | 0.51673
0.26 | 3.91 | 2.58 | 2.6 |  | 2 | Pass | 0.51154
0.28 | 3.89 | 2.56 | 2.58 |  | 2 | Pass | 0.5155
0.26 | 3.91 | 2.56 | 2.61 |  | 2 | Pass | 0.51724
0.28 | 3.89 | 2.56 | 2.56 |  | 2 | Pass | 0.51953
0.3 | 3.87 | 2.56 | 2.56 |  | 2 | Pass | 0.51172
0.3 | 3.87 | 2.56 | 2.55 |  | 2 | Pass | 0.51373
0.31 | 3.86 | 2.58 | 2.53 |  | 2 | Pass | 0.50593
0.3 | 3.87 | 2.56 | 2.53 |  | 2 | Pass | 0.51779
0.29 | 3.88 | 2.56 | 2.56 |  | 2 | Pass | 0.51562
0.32 | 3.85 | 2.56 | 2.52 |  | 2 | Pass | 0.5119
0.32 | 3.85 | 2.58 | 2.5 |  | 2 | Pass | 0.508
0.33 | 3.84 | 2.58 | 2.48 |  | 2 | Pass | 0.50806
0.32 | 3.85 | 2.56 | 2.5 |  | 2 | Pass | 0.516
0.35 | 3.82 | 2.56 | 2.47 |  | 2 | Pass | 0.51012
0.36 | 3.81 | 2.58 | 2.46 |  | 2 | Pass | 0.5
0.33 | 3.84 | 2.58 | 2.47 |  | 2 | Pass | 0.51012
0.36 | 3.81 | 2.56 | 2.43 |  | 2 | Pass | 0.5144
0.37 | 3.8 | 2.58 | 2.45 |  | 2 | Pass | 0.49796
0.36 | 3.81 | 2.58 | 2.43 |  | 2 | Pass | 0.50617
0.37 | 3.8 | 2.56 | 2.44 |  | 2 | Pass | 0.5082
0.36 | 3.81 | 2.56 | 2.43 |  | 2 | Pass | 0.5144
0.38 | 3.79 | 2.56 | 2.41 |  | 2 | Pass | 0.51037
0.38 | 3.79 | 2.56 | 2.4 |  | 2 | Pass | 0.5125
0.38 | 3.79 | 2.56 | 2.41 |  | 2 | Pass | 0.51037
0.37 | 3.8 | 2.56 | 2.43 |  | 2 | Pass | 0.51029
0.39 | 3.78 | 2.56 | 2.39 |  | 2 | Pass | 0.51046
0.38 | 3.79 | 2.56 | 2.39 |  | 2 | Pass | 0.51464
0.38 | 3.79 | 2.56 | 2.4 |  | 2 | Pass | 0.5125
0.39 | 3.78 | 2.54 | 2.39 |  | 2 | Pass | 0.51883
0.4 | 3.77 | 2.56 | 2.36 |  | 2 | Pass | 0.51271
0.4 | 3.77 | 2.56 | 2.35 |  | 2 | Pass | 0.51489
0.39 | 3.78 | 2.54 | 2.36 |  | 2 | Pass | 0.52542
0.42 | 3.75 | 2.56 | 2.32 |  | 2 | Pass | 0.51293
0.4 | 3.77 | 2.56 | 2.33 |  | 2 | Pass | 0.51931
0.41 | 3.76 | 2.56 | 2.34 |  | 2 | Pass | 0.51282
0.43 | 3.74 | 2.54 | 2.33 |  | 2 | Pass | 0.51502
0.42 | 3.75 | 2.56 | 2.31 |  | 2 | Pass | 0.51515
0.41 | 3.76 | 2.56 | 2.33 |  | 2 | Pass | 0.51502
0.4 | 3.77 | 2.54 | 2.33 |  | 2 | Pass | 0.5279
0.43 | 3.74 | 2.56 | 2.31 |  | 2 | Pass | 0.51082
0.43 | 3.74 | 2.54 | 2.32 |  | 2 | Pass | 0.51724
0.44 | 3.73 | 2.54 | 2.31 |  | 2 | Pass | 0.51515
0.45 | 3.72 | 2.54 | 2.29 |  | 2 | Pass | 0.51528
0.44 | 3.73 | 2.54 | 2.28 |  | 2 | Pass | 0.52193
0.45 | 3.72 | 2.54 | 2.29 |  | 2 | Pass | 0.51528
0.44 | 3.73 | 2.54 | 2.29 |  | 2 | Pass | 0.51965
0.45 | 3.72 | 2.54 | 2.27 |  | 2 | Pass | 0.51982
0.42 | 3.75 | 2.56 | 2.32 |  | 2 | Pass | 0.51293
0.45 | 3.72 | 2.54 | 2.28 |  | 2 | Pass | 0.51754
0.47 | 3.7 | 2.54 | 2.26 |  | 2 | Pass | 0.51327
0.45 | 3.72 | 2.54 | 2.27 |  | 2 | Pass | 0.51982
0.49 | 3.68 | 2.54 | 2.21 |  | 2 | Pass | 0.51584
0.48 | 3.69 | 2.54 | 2.22 |  | 2 | Pass | 0.51802
0.49 | 3.68 | 2.54 | 2.21 |  | 2 | Pass | 0.51584 |  | LowBat | 3.7
0.48 | 3.69 | 2.54 | 2.2 |  | 2 | Pass | 0.52273 |  | CritBat | 3.6
0.48 | 3.69 | 2.52 | 2.21 |  | 2 | Pass | 0.52941
0.46 | 3.71 | 2.52 | 2.22 |  | 2 | Pass | 0.53604
0.49 | 3.68 | 2.5 | 2.17 |  | 2 | Pass | 0.54378
0.49 | 3.68 | 2.5 | 2.17 |  | 2 | Pass | 0.54378
0.53 | 3.64 | 2.5 | 2.1 |  | 2 | Pass | 0.54286
0.55 | 3.62 | 2.5 | 2.06 |  | 2 | Pass | 0.54369
0.56 | 3.61 | 2.5 | 2.06 |  | 2 | Pass | 0.53883
0.58 | 3.59 | 2.48 | 2.01 |  | 2 | Pass | 0.55224
0.6 | 3.57 | 2.48 | 1.97 |  | 2 | Pass | 0.5533
0.62 | 3.55 | 2.46 | 1.93 |  | 2 | Pass | 0.56477
0.64 | 3.53 | 2.46 | 1.88 |  | 2 | Pass | 0.56915
0.68 | 3.49 | 2.44 | 1.82 |  | 2 | Pass | 0.57692
0.75 | 3.42

## Vcrit Calc
Calculate Vcrit
Internal battery resistance | Rs | 0.25 | Ohms
Minimum micro voltage | Vmin | 2 | Volts
Nichrome Current | Inich | 2.5 | Amps
Minimum battery voltage | Vcrit > | 2.625 | Volts
(with nichrome off)

## Internal Resistance Calc
Internal resistance calculation
Battery | Temp (degC) | Vnoload | Vload | Rload | I | Vir | Rs | Avg Rs
1 | 23 | 4.15 | 3.19 | 2.55 | 1.251 | 0.96 | 0.7674
1 | 23 | 4.145 | 3.22 | 2.55 | 1.2627 | 0.925 | 0.73253
1 | 23 | 4.139 | 3.244 | 2.55 | 1.2722 | 0.895 | 0.70353
1 | 23 | 4.127 | 3.199 | 2.55 | 1.2545 | 0.928 | 0.73973
1 | 23 | 4.128 | 3.221 | 2.55 | 1.2631 | 0.907 | 0.71805 | 0.73225
2 | 23 | 4.18 | 3.3 | 2.55 | 1.2941 | 0.88 | 0.68
2 | 23 | 4.165 | 3.327 | 2.55 | 1.3047 | 0.838 | 0.64229 |  | 0.69877
2 | 23 | 4.16 | 3.307 | 2.55 | 1.2969 | 0.853 | 0.65774
2 | 23 | 4.15 | 3.283 | 2.55 | 1.2875 | 0.867 | 0.67342
2 | 23 | 4.152 | 3.285 | 2.55 | 1.2882 | 0.867 | 0.67301 | 0.66529
3 | 23 | 4.095 | 3.222 | 2.55 | 1.2635 | 0.873 | 0.69092
3 | 23 | 4.09 | 3.22 | 2.55 | 1.2627 | 0.87 | 0.68898
3 | 23 | 4.092 | 3.215 | 2.55 | 1.2608 | 0.877 | 0.6956 | 0.69183
1 | 5.6 | 4.184 | 3.572 | 2 | 1.786 | 0.612 | 0.34267
1 | 5.6 | 4.181 | 3.569 | 2 | 1.7845 | 0.612 | 0.34295
1 | 5.6 | 4.175 | 3.524 | 2 | 1.762 | 0.651 | 0.36947
1 | 5.6 | 4.167 | 3.515 | 2 | 1.7575 | 0.652 | 0.37098
1 | 5.6 | 4.155 | 3.481 | 2 | 1.7405 | 0.674 | 0.38725
1 | -13.7 | 4.176 | 2.85 | 2.55 | 1.1176 | 1.326 | 1.1864
1 | -13.7 | 4.166 | 2.829 | 2.55 | 1.1094 | 1.337 | 1.2051
1 | -13.7 | 4.16 | 2.79 | 2.55 | 1.0941 | 1.37 | 1.2522
1 | -13.7 | 4.142 | 2.766 | 2.55 | 1.0847 | 1.376 | 1.2685
1 | -13.7 | 4.125 | 2.764 | 2.55 | 1.0839 | 1.361 | 1.2556 | 1.2336
|  |  |  | 1.73 | 0 | 0 | #DIV/0!
|  |  |  | 1.73 | 0 | 0 | #DIV/0!
|  |  |  | 1.73 | 0 | 0 | #DIV/0!
|  |  |  | 1.73 | 0 | 0 | #DIV/0!
|  |  |  | 1.73 | 0 | 0 | #DIV/0!
|  |  |  | 1.73 | 0 | 0 | #DIV/0!
|  |  |  | 1.73 | 0 | 0 | #DIV/0!

## Bat Discharge
Reading Number | Voltage | Current | Time |  | Voltage of the source (Voltage + the drop over the internal resistance) | Seconds | Energy used in mAh
767 | 2.588 | 1.496 | 2010-11-06 14:02 | 0:09 | 3.4048 | 531 | 242.377 | 7.623 |  |  | R = | 1.73 | Ohms
766 | 2.523 | 1.4584 | 2010-11-06 14:02 | 0:09 | 3.3193 | 530 | 241.9615 | 8.0385
765 | 2.528 | 1.4613 | 2010-11-06 14:02 | 0:09 | 3.3259 | 529 | 241.5564 | 8.4436 |  |  | Rinternal = 0.546 Ohms
764 | 2.533 | 1.4642 | 2010-11-06 14:02 | 0:09 | 3.3324 | 529 | 241.5564 | 8.4436
763 | 2.537 | 1.4665 | 2010-11-06 14:02 | 0:09 | 3.3377 | 528 | 241.1496 | 8.8504
762 | 2.542 | 1.4694 | 2010-11-06 14:02 | 0:09 | 3.3443 | 527 | 240.7423 | 9.2577
761 | 2.546 | 1.4717 | 2010-11-06 14:02 | 0:09 | 3.3495 | 526 | 240.3341 | 9.6659
760 | 2.55 | 1.474 | 2010-11-06 14:02 | 0:09 | 3.3548 | 526 | 240.3341 | 9.6659
759 | 2.554 | 1.4763 | 2010-11-06 14:02 | 0:09 | 3.3601 | 525 | 239.9247 | 10.0753
758 | 2.559 | 1.4792 | 2010-11-06 14:02 | 0:09 | 3.3666 | 524 | 239.5146 | 10.4854
757 | 2.563 | 1.4815 | 2010-11-06 14:02 | 0:09 | 3.3719 | 524 | 239.5146 | 10.4854
756 | 2.567 | 1.4838 | 2010-11-06 14:02 | 0:09 | 3.3772 | 523 | 239.1031 | 10.8969
755 | 2.571 | 1.4861 | 2010-11-06 14:02 | 0:09 | 3.3824 | 522 | 238.6909 | 11.3091
754 | 2.574 | 1.4879 | 2010-11-06 14:02 | 0:09 | 3.3864 | 522 | 238.6909 | 11.3091
753 | 2.578 | 1.4902 | 2010-11-06 14:02 | 0:09 | 3.3916 | 521 | 238.2776 | 11.7224
752 | 2.581 | 1.4919 | 2010-11-06 14:02 | 0:09 | 3.3956 | 520 | 237.8637 | 12.1363
751 | 2.585 | 1.4942 | 2010-11-06 14:02 | 0:09 | 3.4008 | 519 | 237.4493 | 12.5507
750 | 2.588 | 1.496 | 2010-11-06 14:02 | 0:09 | 3.4048 | 519 | 237.4493 | 12.5507
749 | 2.592 | 1.4983 | 2010-11-06 14:02 | 0:09 | 3.4101 | 518 | 237.0337 | 12.9663
748 | 2.595 | 1.5 | 2010-11-06 14:02 | 0:09 | 3.414 | 517 | 236.6175 | 13.3825
747 | 2.598 | 1.5017 | 2010-11-06 14:02 | 0:09 | 3.4179 | 517 | 236.6175 | 13.3825
746 | 2.601 | 1.5035 | 2010-11-06 14:02 | 0:09 | 3.4219 | 516 | 236.2004 | 13.7996
745 | 2.604 | 1.5052 | 2010-11-06 14:02 | 0:09 | 3.4258 | 515 | 235.7828 | 14.2172
744 | 2.607 | 1.5069 | 2010-11-06 14:02 | 0:09 | 3.4298 | 515 | 235.7828 | 14.2172
743 | 2.61 | 1.5087 | 2010-11-06 14:02 | 0:09 | 3.4337 | 514 | 235.3642 | 14.6358
742 | 2.613 | 1.5104 | 2010-11-06 14:02 | 0:09 | 3.4377 | 513 | 234.9451 | 15.0549
741 | 2.615 | 1.5116 | 2010-11-06 14:02 | 0:09 | 3.4403 | 512 | 234.5255 | 15.4745
740 | 2.618 | 1.5133 | 2010-11-06 14:02 | 0:09 | 3.4443 | 512 | 234.5255 | 15.4745
739 | 2.621 | 1.515 | 2010-11-06 14:02 | 0:09 | 3.4482 | 511 | 234.1052 | 15.8948
738 | 2.623 | 1.5162 | 2010-11-06 14:02 | 0:08 | 3.4508 | 510 | 233.6843 | 16.3157
737 | 2.625 | 1.5173 | 2010-11-06 14:02 | 0:08 | 3.4535 | 510 | 233.6843 | 16.3157
736 | 2.627 | 1.5185 | 2010-11-06 14:02 | 0:08 | 3.4561 | 509 | 233.2628 | 16.7372
735 | 2.63 | 1.5202 | 2010-11-06 14:02 | 0:08 | 3.46 | 508 | 232.841 | 17.159
734 | 2.633 | 1.522 | 2010-11-06 14:02 | 0:08 | 3.464 | 508 | 232.841 | 17.159 | V at: | 445 | seconds
733 | 2.635 | 1.5231 | 2010-11-06 14:02 | 0:08 | 3.4666 | 507 | 232.4183 | 17.5817 | 7 | 25
732 | 2.637 | 1.5243 | 2010-11-06 14:02 | 0:08 | 3.4693 | 506 | 231.9952 | 18.0048
731 | 2.639 | 1.5254 | 2010-11-06 14:02 | 0:08 | 3.4719 | 505 | 231.5718 | 18.4282
730 | 2.641 | 1.5266 | 2010-11-06 14:02 | 0:08 | 3.4745 | 505 | 231.5718 | 18.4282
729 | 2.643 | 1.5277 | 2010-11-06 14:02 | 0:08 | 3.4771 | 504 | 231.1477 | 18.8523
728 | 2.645 | 1.5289 | 2010-11-06 14:02 | 0:08 | 3.4798 | 503 | 230.7233 | 19.2767
727 | 2.647 | 1.5301 | 2010-11-06 14:02 | 0:08 | 3.4824 | 503 | 230.7233 | 19.2767
726 | 2.649 | 1.5312 | 2010-11-06 14:02 | 0:08 | 3.485 | 502 | 230.2983 | 19.7017
725 | 2.651 | 1.5324 | 2010-11-06 14:02 | 0:08 | 3.4877 | 501 | 229.873 | 20.127
724 | 2.653 | 1.5335 | 2010-11-06 14:02 | 0:08 | 3.4903 | 501 | 229.873 | 20.127
723 | 2.655 | 1.5347 | 2010-11-06 14:02 | 0:08 | 3.4929 | 500 | 229.447 | 20.553
722 | 2.657 | 1.5358 | 2010-11-06 14:02 | 0:08 | 3.4956 | 499 | 229.0207 | 20.9793
721 | 2.659 | 1.537 | 2010-11-06 14:02 | 0:08 | 3.4982 | 498 | 228.5941 | 21.4059
720 | 2.66 | 1.5376 | 2010-11-06 14:02 | 0:08 | 3.4995 | 498 | 228.5941 | 21.4059
719 | 2.662 | 1.5387 | 2010-11-06 14:02 | 0:08 | 3.5021 | 497 | 228.167 | 21.833
718 | 2.664 | 1.5399 | 2010-11-06 14:02 | 0:08 | 3.5048 | 496 | 227.7396 | 22.2604
717 | 2.666 | 1.541 | 2010-11-06 14:02 | 0:08 | 3.5074 | 496 | 227.7396 | 22.2604
716 | 2.668 | 1.5422 | 2010-11-06 14:02 | 0:08 | 3.51 | 495 | 227.3115 | 22.6885
715 | 2.669 | 1.5428 | 2010-11-06 14:02 | 0:08 | 3.5114 | 494 | 226.8831 | 23.1169
714 | 2.671 | 1.5439 | 2010-11-06 14:02 | 0:08 | 3.514 | 494 | 226.8831 | 23.1169
713 | 2.672 | 1.5445 | 2010-11-06 14:02 | 0:08 | 3.5153 | 493 | 226.4542 | 23.5458
712 | 2.674 | 1.5457 | 2010-11-06 14:01 | 0:08 | 3.5179 | 492 | 226.0252 | 23.9748
711 | 2.676 | 1.5468 | 2010-11-06 14:01 | 0:08 | 3.5206 | 491 | 225.5959 | 24.4041
710 | 2.677 | 1.5474 | 2010-11-06 14:01 | 0:08 | 3.5219 | 491 | 225.5959 | 24.4041
709 | 2.679 | 1.5486 | 2010-11-06 14:01 | 0:08 | 3.5245 | 490 | 225.166 | 24.834
708 | 2.68 | 1.5491 | 2010-11-06 14:01 | 0:08 | 3.5258 | 489 | 224.7359 | 25.2641
707 | 2.682 | 1.5503 | 2010-11-06 14:01 | 0:08 | 3.5285 | 489 | 224.7359 | 25.2641
706 | 2.683 | 1.5509 | 2010-11-06 14:01 | 0:08 | 3.5298 | 488 | 224.3052 | 25.6948
705 | 2.684 | 1.5514 | 2010-11-06 14:01 | 0:08 | 3.5311 | 487 | 223.8744 | 26.1256
704 | 2.686 | 1.5526 | 2010-11-06 14:01 | 0:08 | 3.5337 | 487 | 223.8744 | 26.1256
703 | 2.687 | 1.5532 | 2010-11-06 14:01 | 0:08 | 3.535 | 485 | 223.0119 | 26.9881
702 | 2.689 | 1.5543 | 2010-11-06 14:01 | 0:08 | 3.5377 | 485 | 223.0119 | 26.9881
701 | 2.69 | 1.5549 | 2010-11-06 14:01 | 0:08 | 3.539 | 484 | 222.5801 | 27.4199
700 | 2.691 | 1.5555 | 2010-11-06 14:01 | 0:08 | 3.5403 | 483 | 222.1482 | 27.8518
699 | 2.692 | 1.5561 | 2010-11-06 14:01 | 0:08 | 3.5416 | 483 | 222.1482 | 27.8518
698 | 2.693 | 1.5566 | 2010-11-06 14:01 | 0:08 | 3.5429 | 482 | 221.716 | 28.284
697 | 2.695 | 1.5578 | 2010-11-06 14:01 | 0:08 | 3.5456 | 481 | 221.2836 | 28.7164
696 | 2.696 | 1.5584 | 2010-11-06 14:01 | 0:08 | 3.5469 | 481 | 221.2836 | 28.7164
695 | 2.697 | 1.559 | 2010-11-06 14:01 | 0:08 | 3.5482 | 480 | 220.8507 | 29.1493
694 | 2.698 | 1.5595 | 2010-11-06 14:01 | 0:08 | 3.5495 | 479 | 220.4176 | 29.5824
693 | 2.699 | 1.5601 | 2010-11-06 14:01 | 0:08 | 3.5508 | 478 | 219.9844 | 30.0156
692 | 2.7 | 1.5607 | 2010-11-06 14:01 | 0:08 | 3.5521 | 478 | 219.9844 | 30.0156
691 | 2.701 | 1.5613 | 2010-11-06 14:01 | 0:08 | 3.5535 | 477 | 219.5509 | 30.4491
690 | 2.702 | 1.5618 | 2010-11-06 14:01 | 0:08 | 3.5548 | 476 | 219.1172 | 30.8828
689 | 2.703 | 1.5624 | 2010-11-06 14:01 | 0:08 | 3.5561 | 476 | 219.1172 | 30.8828
688 | 2.704 | 1.563 | 2010-11-06 14:01 | 0:08 | 3.5574 | 475 | 218.6832 | 31.3168
687 | 2.705 | 1.5636 | 2010-11-06 14:01 | 0:08 | 3.5587 | 474 | 218.249 | 31.751
686 | 2.707 | 1.5647 | 2010-11-06 14:01 | 0:08 | 3.5613 | 474 | 218.249 | 31.751
685 | 2.708 | 1.5653 | 2010-11-06 14:01 | 0:08 | 3.5627 | 473 | 217.8144 | 32.1856
684 | 2.709 | 1.5659 | 2010-11-06 14:01 | 0:08 | 3.564 | 472 | 217.3796 | 32.6204
683 | 2.71 | 1.5665 | 2010-11-06 14:01 | 0:08 | 3.5653 | 471 | 216.9446 | 33.0554
682 | 2.711 | 1.5671 | 2010-11-06 14:01 | 0:08 | 3.5666 | 471 | 216.9446 | 33.0554
681 | 2.712 | 1.5676 | 2010-11-06 14:01 | 0:08 | 3.5679 | 470 | 216.5093 | 33.4907
680 | 2.713 | 1.5682 | 2010-11-06 14:01 | 0:08 | 3.5692 | 469 | 216.0739 | 33.9261
679 | 2.714 | 1.5688 | 2010-11-06 14:01 | 0:08 | 3.5706 | 469 | 216.0739 | 33.9261
678 | 2.715 | 1.5694 | 2010-11-06 14:01 | 0:08 | 3.5719 | 468 | 215.6381 | 34.3619
677 | 2.715 | 1.5694 | 2010-11-06 14:01 | 0:08 | 3.5719 | 467 | 215.2022 | 34.7978
676 | 2.716 | 1.5699 | 2010-11-06 14:01 | 0:08 | 3.5732 | 467 | 215.2022 | 34.7978
675 | 2.717 | 1.5705 | 2010-11-06 14:01 | 0:08 | 3.5745 | 466 | 214.7661 | 35.2339
674 | 2.717 | 1.5705 | 2010-11-06 14:01 | 0:08 | 3.5745 | 465 | 214.3298 | 35.6702
673 | 2.718 | 1.5711 | 2010-11-06 14:01 | 0:08 | 3.5758 | 464 | 213.8935 | 36.1065
672 | 2.719 | 1.5717 | 2010-11-06 14:01 | 0:08 | 3.5771 | 464 | 213.8935 | 36.1065
671 | 2.72 | 1.5723 | 2010-11-06 14:01 | 0:08 | 3.5785 | 463 | 213.457 | 36.543
670 | 2.721 | 1.5728 | 2010-11-06 14:01 | 0:08 | 3.5798 | 462 | 213.0202 | 36.9798
669 | 2.722 | 1.5734 | 2010-11-06 14:01 | 0:08 | 3.5811 | 462 | 213.0202 | 36.9798
668 | 2.722 | 1.5734 | 2010-11-06 14:01 | 0:08 | 3.5811 | 461 | 212.5832 | 37.4168
667 | 2.723 | 1.574 | 2010-11-06 14:01 | 0:08 | 3.5824 | 460 | 212.1461 | 37.8539
666 | 2.724 | 1.5746 | 2010-11-06 14:01 | 0:08 | 3.5837 | 460 | 212.1461 | 37.8539
665 | 2.725 | 1.5751 | 2010-11-06 14:01 | 0:08 | 3.585 | 459 | 211.7087 | 38.2913
664 | 2.725 | 1.5751 | 2010-11-06 14:01 | 0:08 | 3.585 | 458 | 211.2712 | 38.7288
663 | 2.726 | 1.5757 | 2010-11-06 14:01 | 0:08 | 3.5863 | 457 | 210.8337 | 39.1663
662 | 2.727 | 1.5763 | 2010-11-06 14:01 | 0:08 | 3.5877 | 457 | 210.8337 | 39.1663
661 | 2.728 | 1.5769 | 2010-11-06 14:01 | 0:08 | 3.589 | 456 | 210.3958 | 39.6042
660 | 2.728 | 1.5769 | 2010-11-06 14:01 | 0:08 | 3.589 | 455 | 209.9578 | 40.0422
659 | 2.729 | 1.5775 | 2010-11-06 14:01 | 0:08 | 3.5903 | 455 | 209.9578 | 40.0422
658 | 2.729 | 1.5775 | 2010-11-06 14:01 | 0:08 | 3.5903 | 454 | 209.5196 | 40.4804
657 | 2.73 | 1.578 | 2010-11-06 14:01 | 0:08 | 3.5916 | 453 | 209.0814 | 40.9186
656 | 2.73 | 1.578 | 2010-11-06 14:01 | 0:08 | 3.5916 | 453 | 209.0814 | 40.9186
655 | 2.731 | 1.5786 | 2010-11-06 14:01 | 0:08 | 3.5929 | 452 | 208.6431 | 41.3569
654 | 2.731 | 1.5786 | 2010-11-06 14:01 | 0:08 | 3.5929 | 451 | 208.2046 | 41.7954
653 | 2.732 | 1.5792 | 2010-11-06 14:01 | 0:07 | 3.5942 | 450 | 207.7661 | 42.2339
652 | 2.733 | 1.5798 | 2010-11-06 14:01 | 0:07 | 3.5956 | 450 | 207.7661 | 42.2339
651 | 2.733 | 1.5798 | 2010-11-06 14:01 | 0:07 | 3.5956 | 449 | 207.3272 | 42.6728
650 | 2.734 | 1.5803 | 2010-11-06 14:01 | 0:07 | 3.5969 | 448 | 206.8884 | 43.1116
649 | 2.734 | 1.5803 | 2010-11-06 14:01 | 0:07 | 3.5969 | 448 | 206.8884 | 43.1116
648 | 2.735 | 1.5809 | 2010-11-06 14:01 | 0:07 | 3.5982 | 447 | 206.4494 | 43.5506
647 | 2.735 | 1.5809 | 2010-11-06 14:01 | 0:07 | 3.5982 | 446 | 206.0103 | 43.9897
646 | 2.736 | 1.5815 | 2010-11-06 14:01 | 0:07 | 3.5995 | 446 | 206.0103 | 43.9897
645 | 2.736 | 1.5815 | 2010-11-06 14:01 | 0:07 | 3.5995 | 445 | 205.571 | 44.429
644 | 2.737 | 1.5821 | 2010-11-06 14:01 | 0:07 | 3.6008 | 444 | 205.1317 | 44.8683
643 | 2.737 | 1.5821 | 2010-11-06 14:01 | 0:07 | 3.6008 | 443 | 204.6922 | 45.3078
642 | 2.738 | 1.5827 | 2010-11-06 14:01 | 0:07 | 3.6021 | 443 | 204.6922 | 45.3078
641 | 2.739 | 1.5832 | 2010-11-06 14:01 | 0:07 | 3.6034 | 442 | 204.2526 | 45.7474
640 | 2.739 | 1.5832 | 2010-11-06 14:01 | 0:07 | 3.6034 | 441 | 203.8128 | 46.1872
639 | 2.74 | 1.5838 | 2010-11-06 14:01 | 0:07 | 3.6048 | 441 | 203.8128 | 46.1872
638 | 2.741 | 1.5844 | 2010-11-06 14:01 | 0:07 | 3.6061 | 440 | 203.3728 | 46.6272
637 | 2.741 | 1.5844 | 2010-11-06 14:01 | 0:07 | 3.6061 | 439 | 202.9327 | 47.0673
636 | 2.742 | 1.585 | 2010-11-06 14:01 | 0:07 | 3.6074 | 439 | 202.9327 | 47.0673
635 | 2.742 | 1.585 | 2010-11-06 14:01 | 0:07 | 3.6074 | 438 | 202.4925 | 47.5075
634 | 2.742 | 1.585 | 2010-11-06 14:01 | 0:07 | 3.6074 | 437 | 202.0522 | 47.9478
633 | 2.743 | 1.5855 | 2010-11-06 14:01 | 0:07 | 3.6087 | 436 | 201.6119 | 48.3881
632 | 2.743 | 1.5855 | 2010-11-06 14:01 | 0:07 | 3.6087 | 436 | 201.6119 | 48.3881
631 | 2.744 | 1.5861 | 2010-11-06 14:01 | 0:07 | 3.61 | 435 | 201.1715 | 48.8285
630 | 2.744 | 1.5861 | 2010-11-06 14:01 | 0:07 | 3.61 | 434 | 200.7309 | 49.2691
629 | 2.745 | 1.5867 | 2010-11-06 14:01 | 0:07 | 3.6113 | 434 | 200.7309 | 49.2691
628 | 2.745 | 1.5867 | 2010-11-06 14:01 | 0:07 | 3.6113 | 433 | 200.2901 | 49.7099
627 | 2.746 | 1.5873 | 2010-11-06 14:00 | 0:07 | 3.6127 | 432 | 199.8494 | 50.1506
626 | 2.746 | 1.5873 | 2010-11-06 14:00 | 0:07 | 3.6127 | 432 | 199.8494 | 50.1506
625 | 2.746 | 1.5873 | 2010-11-06 14:00 | 0:07 | 3.6127 | 431 | 199.4085 | 50.5915
624 | 2.746 | 1.5873 | 2010-11-06 14:00 | 0:07 | 3.6127 | 430 | 198.9676 | 51.0324
623 | 2.746 | 1.5873 | 2010-11-06 14:00 | 0:07 | 3.6127 | 429 | 198.5267 | 51.4733
622 | 2.747 | 1.5879 | 2010-11-06 14:00 | 0:07 | 3.614 | 429 | 198.5267 | 51.4733
621 | 2.747 | 1.5879 | 2010-11-06 14:00 | 0:07 | 3.614 | 428 | 198.0856 | 51.9144
620 | 2.747 | 1.5879 | 2010-11-06 14:00 | 0:07 | 3.614 | 427 | 197.6445 | 52.3555
619 | 2.747 | 1.5879 | 2010-11-06 14:00 | 0:07 | 3.614 | 427 | 197.6445 | 52.3555
618 | 2.747 | 1.5879 | 2010-11-06 14:00 | 0:07 | 3.614 | 426 | 197.2034 | 52.7966
617 | 2.747 | 1.5879 | 2010-11-06 14:00 | 0:07 | 3.614 | 425 | 196.7624 | 53.2376
616 | 2.747 | 1.5879 | 2010-11-06 14:00 | 0:07 | 3.614 | 425 | 196.7624 | 53.2376
615 | 2.746 | 1.5873 | 2010-11-06 14:00 | 0:07 | 3.6127 | 424 | 196.3213 | 53.6787
614 | 2.747 | 1.5879 | 2010-11-06 14:00 | 0:07 | 3.614 | 423 | 195.8804 | 54.1196
613 | 2.747 | 1.5879 | 2010-11-06 14:00 | 0:07 | 3.614 | 422 | 195.4393 | 54.5607
612 | 2.747 | 1.5879 | 2010-11-06 14:00 | 0:07 | 3.614 | 422 | 195.4393 | 54.5607
611 | 2.746 | 1.5873 | 2010-11-06 14:00 | 0:07 | 3.6127 | 421 | 194.9982 | 55.0018
610 | 2.746 | 1.5873 | 2010-11-06 14:00 | 0:07 | 3.6127 | 420 | 194.5573 | 55.4427
609 | 2.744 | 1.5861 | 2010-11-06 14:00 | 0:07 | 3.61 | 420 | 194.5573 | 55.4427
608 | 2.742 | 1.585 | 2010-11-06 14:00 | 0:07 | 3.6074 | 419 | 194.1167 | 55.8833
607 | 2.739 | 1.5832 | 2010-11-06 14:00 | 0:07 | 3.6034 | 418 | 193.6765 | 56.3235
606 | 2.804 | 1.6208 | 2010-11-06 14:00 | 0:07 | 3.689 | 418 | 193.6765 | 56.3235
605 | 2.806 | 1.622 | 2010-11-06 14:00 | 0:07 | 3.6916 | 417 | 193.2262 | 56.7738
604 | 2.809 | 1.6237 | 2010-11-06 14:00 | 0:07 | 3.6955 | 416 | 192.7757 | 57.2243
603 | 2.811 | 1.6249 | 2010-11-06 14:00 | 0:07 | 3.6982 | 415 | 192.3247 | 57.6753
602 | 2.814 | 1.6266 | 2010-11-06 14:00 | 0:07 | 3.7021 | 415 | 192.3247 | 57.6753
601 | 2.816 | 1.6277 | 2010-11-06 14:00 | 0:07 | 3.7047 | 414 | 191.8728 | 58.1272
600 | 2.817 | 1.6283 | 2010-11-06 14:00 | 0:07 | 3.7061 | 413 | 191.4207 | 58.5793
599 | 2.818 | 1.6289 | 2010-11-06 14:00 | 0:07 | 3.7074 | 413 | 191.4207 | 58.5793
598 | 2.819 | 1.6295 | 2010-11-06 14:00 | 0:07 | 3.7087 | 412 | 190.9682 | 59.0318
597 | 2.819 | 1.6295 | 2010-11-06 14:00 | 0:07 | 3.7087 | 411 | 190.5156 | 59.4844
596 | 2.819 | 1.6295 | 2010-11-06 14:00 | 0:07 | 3.7087 | 411 | 190.5156 | 59.4844
595 | 2.818 | 1.6289 | 2010-11-06 14:00 | 0:07 | 3.7074 | 410 | 190.0629 | 59.9371
594 | 2.809 | 1.6237 | 2010-11-06 14:00 | 0:07 | 3.6955 | 409 | 189.6105 | 60.3895
593 | 2.803 | 1.6202 | 2010-11-06 14:00 | 0:07 | 3.6876 | 408 | 189.1594 | 60.8406
592 | 2.803 | 1.6202 | 2010-11-06 14:00 | 0:07 | 3.6876 | 408 | 189.1594 | 60.8406
591 | 2.804 | 1.6208 | 2010-11-06 14:00 | 0:07 | 3.689 | 407 | 188.7094 | 61.2906
590 | 2.804 | 1.6208 | 2010-11-06 14:00 | 0:07 | 3.689 | 406 | 188.2592 | 61.7408
589 | 2.804 | 1.6208 | 2010-11-06 14:00 | 0:07 | 3.689 | 406 | 188.2592 | 61.7408
588 | 2.805 | 1.6214 | 2010-11-06 14:00 | 0:07 | 3.6903 | 405 | 187.8089 | 62.1911
587 | 2.805 | 1.6214 | 2010-11-06 14:00 | 0:07 | 3.6903 | 404 | 187.3585 | 62.6415
586 | 2.805 | 1.6214 | 2010-11-06 14:00 | 0:07 | 3.6903 | 404 | 187.3585 | 62.6415
585 | 2.805 | 1.6214 | 2010-11-06 14:00 | 0:07 | 3.6903 | 403 | 186.9082 | 63.0918
584 | 2.806 | 1.622 | 2010-11-06 14:00 | 0:07 | 3.6916 | 402 | 186.4578 | 63.5422
583 | 2.807 | 1.6225 | 2010-11-06 14:00 | 0:07 | 3.6929 | 401 | 186.0072 | 63.9928
582 | 2.807 | 1.6225 | 2010-11-06 14:00 | 0:07 | 3.6929 | 401 | 186.0072 | 63.9928
581 | 2.806 | 1.622 | 2010-11-06 14:00 | 0:07 | 3.6916 | 400 | 185.5565 | 64.4435
580 | 2.805 | 1.6214 | 2010-11-06 14:00 | 0:07 | 3.6903 | 399 | 185.106 | 64.894
579 | 2.805 | 1.6214 | 2010-11-06 14:00 | 0:07 | 3.6903 | 399 | 185.106 | 64.894
578 | 2.805 | 1.6214 | 2010-11-06 14:00 | 0:07 | 3.6903 | 398 | 184.6556 | 65.3444
577 | 2.805 | 1.6214 | 2010-11-06 14:00 | 0:07 | 3.6903 | 397 | 184.2052 | 65.7948
576 | 2.805 | 1.6214 | 2010-11-06 14:00 | 0:07 | 3.6903 | 397 | 184.2052 | 65.7948
575 | 2.805 | 1.6214 | 2010-11-06 14:00 | 0:07 | 3.6903 | 396 | 183.7548 | 66.2452
574 | 2.805 | 1.6214 | 2010-11-06 14:00 | 0:07 | 3.6903 | 395 | 183.3044 | 66.6956
573 | 2.805 | 1.6214 | 2010-11-06 14:00 | 0:07 | 3.6903 | 394 | 182.854 | 67.146
572 | 2.805 | 1.6214 | 2010-11-06 14:00 | 0:07 | 3.6903 | 394 | 182.854 | 67.146
571 | 2.805 | 1.6214 | 2010-11-06 14:00 | 0:07 | 3.6903 | 393 | 182.4037 | 67.5963
570 | 2.806 | 1.622 | 2010-11-06 14:00 | 0:07 | 3.6916 | 392 | 181.9533 | 68.0467
569 | 2.805 | 1.6214 | 2010-11-06 14:00 | 0:07 | 3.6903 | 392 | 181.9533 | 68.0467
568 | 2.805 | 1.6214 | 2010-11-06 14:00 | 0:07 | 3.6903 | 391 | 181.5029 | 68.4971
567 | 2.805 | 1.6214 | 2010-11-06 14:00 | 0:07 | 3.6903 | 390 | 181.0525 | 68.9475
566 | 2.805 | 1.6214 | 2010-11-06 14:00 | 0:07 | 3.6903 | 390 | 181.0525 | 68.9475
565 | 2.805 | 1.6214 | 2010-11-06 14:00 | 0:06 | 3.6903 | 389 | 180.6021 | 69.3979
564 | 2.804 | 1.6208 | 2010-11-06 14:00 | 0:06 | 3.689 | 388 | 180.1517 | 69.8483
563 | 2.804 | 1.6208 | 2010-11-06 14:00 | 0:06 | 3.689 | 388 | 180.1517 | 69.8483
562 | 2.803 | 1.6202 | 2010-11-06 14:00 | 0:06 | 3.6876 | 387 | 179.7015 | 70.2985
561 | 2.803 | 1.6202 | 2010-11-06 14:00 | 0:06 | 3.6876 | 386 | 179.2514 | 70.7486
560 | 2.803 | 1.6202 | 2010-11-06 14:00 | 0:06 | 3.6876 | 385 | 178.8014 | 71.1986
559 | 2.803 | 1.6202 | 2010-11-06 14:00 | 0:06 | 3.6876 | 385 | 178.8014 | 71.1986
558 | 2.804 | 1.6208 | 2010-11-06 14:00 | 0:06 | 3.689 | 384 | 178.3513 | 71.6487
557 | 2.804 | 1.6208 | 2010-11-06 14:00 | 0:06 | 3.689 | 383 | 177.9011 | 72.0989
556 | 2.805 | 1.6214 | 2010-11-06 14:00 | 0:06 | 3.6903 | 383 | 177.9011 | 72.0989
555 | 2.806 | 1.622 | 2010-11-06 14:00 | 0:06 | 3.6916 | 382 | 177.4507 | 72.5493
554 | 2.806 | 1.622 | 2010-11-06 14:00 | 0:06 | 3.6916 | 381 | 177.0002 | 72.9998
553 | 2.806 | 1.622 | 2010-11-06 14:00 | 0:06 | 3.6916 | 381 | 177.0002 | 72.9998
552 | 2.807 | 1.6225 | 2010-11-06 14:00 | 0:06 | 3.6929 | 380 | 176.5496 | 73.4504
551 | 2.807 | 1.6225 | 2010-11-06 14:00 | 0:06 | 3.6929 | 379 | 176.0989 | 73.9011
550 | 2.807 | 1.6225 | 2010-11-06 14:00 | 0:06 | 3.6929 | 378 | 175.6482 | 74.3518
549 | 2.807 | 1.6225 | 2010-11-06 14:00 | 0:06 | 3.6929 | 378 | 175.6482 | 74.3518
548 | 2.808 | 1.6231 | 2010-11-06 14:00 | 0:06 | 3.6942 | 377 | 175.1975 | 74.8025
547 | 2.809 | 1.6237 | 2010-11-06 14:00 | 0:06 | 3.6955 | 376 | 174.7466 | 75.2534
546 | 2.809 | 1.6237 | 2010-11-06 14:00 | 0:06 | 3.6955 | 376 | 174.7466 | 75.2534
545 | 2.809 | 1.6237 | 2010-11-06 14:00 | 0:06 | 3.6955 | 375 | 174.2956 | 75.7044
544 | 2.809 | 1.6237 | 2010-11-06 14:00 | 0:06 | 3.6955 | 374 | 173.8446 | 76.1554
543 | 2.81 | 1.6243 | 2010-11-06 14:00 | 0:06 | 3.6969 | 374 | 173.8446 | 76.1554
542 | 2.811 | 1.6249 | 2010-11-06 14:00 | 0:06 | 3.6982 | 373 | 173.3934 | 76.6066
541 | 2.811 | 1.6249 | 2010-11-06 13:59 | 0:06 | 3.6982 | 372 | 172.942 | 77.058
540 | 2.811 | 1.6249 | 2010-11-06 13:59 | 0:06 | 3.6982 | 371 | 172.4907 | 77.5093
539 | 2.812 | 1.6254 | 2010-11-06 13:59 | 0:06 | 3.6995 | 371 | 172.4907 | 77.5093
538 | 2.811 | 1.6249 | 2010-11-06 13:59 | 0:06 | 3.6982 | 370 | 172.0392 | 77.9608
537 | 2.812 | 1.6254 | 2010-11-06 13:59 | 0:06 | 3.6995 | 369 | 171.5878 | 78.4122
536 | 2.812 | 1.6254 | 2010-11-06 13:59 | 0:06 | 3.6995 | 369 | 171.5878 | 78.4122
535 | 2.812 | 1.6254 | 2010-11-06 13:59 | 0:06 | 3.6995 | 368 | 171.1363 | 78.8637
534 | 2.813 | 1.626 | 2010-11-06 13:59 | 0:06 | 3.7008 | 367 | 170.6848 | 79.3152
533 | 2.813 | 1.626 | 2010-11-06 13:59 | 0:06 | 3.7008 | 367 | 170.6848 | 79.3152
532 | 2.813 | 1.626 | 2010-11-06 13:59 | 0:06 | 3.7008 | 366 | 170.2331 | 79.7669
531 | 2.814 | 1.6266 | 2010-11-06 13:59 | 0:06 | 3.7021 | 365 | 169.7815 | 80.2185
530 | 2.815 | 1.6272 | 2010-11-06 13:59 | 0:06 | 3.7034 | 364 | 169.3296 | 80.6704
529 | 2.816 | 1.6277 | 2010-11-06 13:59 | 0:06 | 3.7047 | 364 | 169.3296 | 80.6704
528 | 2.816 | 1.6277 | 2010-11-06 13:59 | 0:06 | 3.7047 | 363 | 168.8775 | 81.1225
527 | 2.816 | 1.6277 | 2010-11-06 13:59 | 0:06 | 3.7047 | 362 | 168.4253 | 81.5747
526 | 2.816 | 1.6277 | 2010-11-06 13:59 | 0:06 | 3.7047 | 362 | 168.4253 | 81.5747
525 | 2.816 | 1.6277 | 2010-11-06 13:59 | 0:06 | 3.7047 | 361 | 167.9732 | 82.0268
524 | 2.816 | 1.6277 | 2010-11-06 13:59 | 0:06 | 3.7047 | 360 | 167.521 | 82.479
523 | 2.816 | 1.6277 | 2010-11-06 13:59 | 0:06 | 3.7047 | 360 | 167.521 | 82.479
522 | 2.816 | 1.6277 | 2010-11-06 13:59 | 0:06 | 3.7047 | 359 | 167.0689 | 82.9311
521 | 2.816 | 1.6277 | 2010-11-06 13:59 | 0:06 | 3.7047 | 358 | 166.6167 | 83.3833
520 | 2.817 | 1.6283 | 2010-11-06 13:59 | 0:06 | 3.7061 | 357 | 166.1646 | 83.8354
519 | 2.816 | 1.6277 | 2010-11-06 13:59 | 0:06 | 3.7047 | 357 | 166.1646 | 83.8354
518 | 2.816 | 1.6277 | 2010-11-06 13:59 | 0:06 | 3.7047 | 356 | 165.7124 | 84.2876
517 | 2.816 | 1.6277 | 2010-11-06 13:59 | 0:06 | 3.7047 | 355 | 165.2603 | 84.7397
516 | 2.816 | 1.6277 | 2010-11-06 13:59 | 0:06 | 3.7047 | 355 | 165.2603 | 84.7397
515 | 2.817 | 1.6283 | 2010-11-06 13:59 | 0:06 | 3.7061 | 354 | 164.8081 | 85.1919
514 | 2.817 | 1.6283 | 2010-11-06 13:59 | 0:06 | 3.7061 | 353 | 164.3558 | 85.6442
513 | 2.817 | 1.6283 | 2010-11-06 13:59 | 0:06 | 3.7061 | 353 | 164.3558 | 85.6442
512 | 2.818 | 1.6289 | 2010-11-06 13:59 | 0:06 | 3.7074 | 352 | 163.9035 | 86.0965
511 | 2.818 | 1.6289 | 2010-11-06 13:59 | 0:06 | 3.7074 | 351 | 163.451 | 86.549
510 | 2.818 | 1.6289 | 2010-11-06 13:59 | 0:06 | 3.7074 | 350 | 162.9986 | 87.0014
509 | 2.819 | 1.6295 | 2010-11-06 13:59 | 0:06 | 3.7087 | 350 | 162.9986 | 87.0014
508 | 2.819 | 1.6295 | 2010-11-06 13:59 | 0:06 | 3.7087 | 349 | 162.5459 | 87.4541
507 | 2.819 | 1.6295 | 2010-11-06 13:59 | 0:06 | 3.7087 | 348 | 162.0933 | 87.9067
506 | 2.82 | 1.6301 | 2010-11-06 13:59 | 0:06 | 3.71 | 348 | 162.0933 | 87.9067
505 | 2.82 | 1.6301 | 2010-11-06 13:59 | 0:06 | 3.71 | 347 | 161.6405 | 88.3595
504 | 2.821 | 1.6306 | 2010-11-06 13:59 | 0:06 | 3.7113 | 346 | 161.1877 | 88.8123
503 | 2.821 | 1.6306 | 2010-11-06 13:59 | 0:06 | 3.7113 | 346 | 161.1877 | 88.8123
502 | 2.822 | 1.6312 | 2010-11-06 13:59 | 0:06 | 3.7126 | 345 | 160.7347 | 89.2653
501 | 2.822 | 1.6312 | 2010-11-06 13:59 | 0:06 | 3.7126 | 344 | 160.2816 | 89.7184
500 | 2.823 | 1.6318 | 2010-11-06 13:59 | 0:06 | 3.714 | 343 | 159.8285 | 90.1715
499 | 2.823 | 1.6318 | 2010-11-06 13:59 | 0:06 | 3.714 | 343 | 159.8285 | 90.1715
498 | 2.823 | 1.6318 | 2010-11-06 13:59 | 0:06 | 3.714 | 342 | 159.3752 | 90.6248
497 | 2.823 | 1.6318 | 2010-11-06 13:59 | 0:06 | 3.714 | 341 | 158.922 | 91.078
496 | 2.823 | 1.6318 | 2010-11-06 13:59 | 0:06 | 3.714 | 341 | 158.922 | 91.078
495 | 2.824 | 1.6324 | 2010-11-06 13:59 | 0:06 | 3.7153 | 340 | 158.4687 | 91.5313
494 | 2.824 | 1.6324 | 2010-11-06 13:59 | 0:06 | 3.7153 | 339 | 158.0153 | 91.9847
493 | 2.824 | 1.6324 | 2010-11-06 13:59 | 0:06 | 3.7153 | 339 | 158.0153 | 91.9847
492 | 2.824 | 1.6324 | 2010-11-06 13:59 | 0:06 | 3.7153 | 338 | 157.5618 | 92.4382
491 | 2.824 | 1.6324 | 2010-11-06 13:59 | 0:06 | 3.7153 | 337 | 157.1084 | 92.8916
490 | 2.824 | 1.6324 | 2010-11-06 13:59 | 0:06 | 3.7153 | 336 | 156.6549 | 93.3451
489 | 2.824 | 1.6324 | 2010-11-06 13:59 | 0:06 | 3.7153 | 336 | 156.6549 | 93.3451
488 | 2.824 | 1.6324 | 2010-11-06 13:59 | 0:06 | 3.7153 | 335 | 156.2015 | 93.7985
487 | 2.825 | 1.6329 | 2010-11-06 13:59 | 0:06 | 3.7166 | 334 | 155.7481 | 94.2519
486 | 2.825 | 1.6329 | 2010-11-06 13:59 | 0:06 | 3.7166 | 334 | 155.7481 | 94.2519
485 | 2.826 | 1.6335 | 2010-11-06 13:59 | 0:06 | 3.7179 | 333 | 155.2945 | 94.7055
484 | 2.826 | 1.6335 | 2010-11-06 13:59 | 0:06 | 3.7179 | 332 | 154.8407 | 95.1593
483 | 2.826 | 1.6335 | 2010-11-06 13:59 | 0:06 | 3.7179 | 332 | 154.8407 | 95.1593
482 | 2.826 | 1.6335 | 2010-11-06 13:59 | 0:06 | 3.7179 | 331 | 154.387 | 95.613
481 | 2.827 | 1.6341 | 2010-11-06 13:59 | 0:05 | 3.7192 | 330 | 153.9332 | 96.0668
480 | 2.827 | 1.6341 | 2010-11-06 13:59 | 0:05 | 3.7192 | 329 | 153.4793 | 96.5207
479 | 2.827 | 1.6341 | 2010-11-06 13:59 | 0:05 | 3.7192 | 329 | 153.4793 | 96.5207
478 | 2.827 | 1.6341 | 2010-11-06 13:59 | 0:05 | 3.7192 | 328 | 153.0254 | 96.9746
477 | 2.828 | 1.6347 | 2010-11-06 13:59 | 0:05 | 3.7205 | 327 | 152.5715 | 97.4285
476 | 2.829 | 1.6353 | 2010-11-06 13:59 | 0:05 | 3.7219 | 327 | 152.5715 | 97.4285
475 | 2.829 | 1.6353 | 2010-11-06 13:59 | 0:05 | 3.7219 | 326 | 152.1172 | 97.8828
474 | 2.829 | 1.6353 | 2010-11-06 13:59 | 0:05 | 3.7219 | 325 | 151.663 | 98.337
473 | 2.829 | 1.6353 | 2010-11-06 13:59 | 0:05 | 3.7219 | 325 | 151.663 | 98.337
472 | 2.829 | 1.6353 | 2010-11-06 13:59 | 0:05 | 3.7219 | 324 | 151.2087 | 98.7913
471 | 2.829 | 1.6353 | 2010-11-06 13:59 | 0:05 | 3.7219 | 323 | 150.7545 | 99.2455
470 | 2.829 | 1.6353 | 2010-11-06 13:59 | 0:05 | 3.7219 | 322 | 150.3003 | 99.6997
469 | 2.829 | 1.6353 | 2010-11-06 13:59 | 0:05 | 3.7219 | 322 | 150.3003 | 99.6997
468 | 2.829 | 1.6353 | 2010-11-06 13:59 | 0:05 | 3.7219 | 321 | 149.846 | 100.154
467 | 2.83 | 1.6358 | 2010-11-06 13:59 | 0:05 | 3.7232 | 320 | 149.3918 | 100.6082
466 | 2.83 | 1.6358 | 2010-11-06 13:59 | 0:05 | 3.7232 | 320 | 149.3918 | 100.6082
465 | 2.831 | 1.6364 | 2010-11-06 13:59 | 0:05 | 3.7245 | 319 | 148.9374 | 101.0626
464 | 2.831 | 1.6364 | 2010-11-06 13:59 | 0:05 | 3.7245 | 318 | 148.4828 | 101.5172
463 | 2.831 | 1.6364 | 2010-11-06 13:59 | 0:05 | 3.7245 | 318 | 148.4828 | 101.5172
462 | 2.831 | 1.6364 | 2010-11-06 13:59 | 0:05 | 3.7245 | 317 | 148.0283 | 101.9717
461 | 2.832 | 1.637 | 2010-11-06 13:59 | 0:05 | 3.7258 | 316 | 147.5737 | 102.4263
460 | 2.832 | 1.637 | 2010-11-06 13:59 | 0:05 | 3.7258 | 315 | 147.119 | 102.881
459 | 2.833 | 1.6376 | 2010-11-06 13:59 | 0:05 | 3.7271 | 315 | 147.119 | 102.881
458 | 2.833 | 1.6376 | 2010-11-06 13:59 | 0:05 | 3.7271 | 314 | 146.6641 | 103.3359
457 | 2.833 | 1.6376 | 2010-11-06 13:58 | 0:05 | 3.7271 | 313 | 146.2092 | 103.7908
456 | 2.833 | 1.6376 | 2010-11-06 13:58 | 0:05 | 3.7271 | 313 | 146.2092 | 103.7908
455 | 2.834 | 1.6382 | 2010-11-06 13:58 | 0:05 | 3.7284 | 312 | 145.7543 | 104.2457
454 | 2.834 | 1.6382 | 2010-11-06 13:58 | 0:05 | 3.7284 | 311 | 145.2993 | 104.7007
453 | 2.834 | 1.6382 | 2010-11-06 13:58 | 0:05 | 3.7284 | 311 | 145.2993 | 104.7007
452 | 2.835 | 1.6387 | 2010-11-06 13:58 | 0:05 | 3.7297 | 310 | 144.8443 | 105.1557
451 | 2.835 | 1.6387 | 2010-11-06 13:58 | 0:05 | 3.7297 | 309 | 144.389 | 105.611
450 | 2.835 | 1.6387 | 2010-11-06 13:58 | 0:05 | 3.7297 | 308 | 143.9338 | 106.0662
449 | 2.835 | 1.6387 | 2010-11-06 13:58 | 0:05 | 3.7297 | 308 | 143.9338 | 106.0662
448 | 2.835 | 1.6387 | 2010-11-06 13:58 | 0:05 | 3.7297 | 307 | 143.4786 | 106.5214
447 | 2.835 | 1.6387 | 2010-11-06 13:58 | 0:05 | 3.7297 | 306 | 143.0234 | 106.9766
446 | 2.835 | 1.6387 | 2010-11-06 13:58 | 0:05 | 3.7297 | 306 | 143.0234 | 106.9766
445 | 2.836 | 1.6393 | 2010-11-06 13:58 | 0:05 | 3.7311 | 305 | 142.5682 | 107.4318
444 | 2.836 | 1.6393 | 2010-11-06 13:58 | 0:05 | 3.7311 | 304 | 142.1129 | 107.8871
443 | 2.837 | 1.6399 | 2010-11-06 13:58 | 0:05 | 3.7324 | 304 | 142.1129 | 107.8871
442 | 2.837 | 1.6399 | 2010-11-06 13:58 | 0:05 | 3.7324 | 303 | 141.6574 | 108.3426
441 | 2.837 | 1.6399 | 2010-11-06 13:58 | 0:05 | 3.7324 | 302 | 141.2018 | 108.7982
440 | 2.837 | 1.6399 | 2010-11-06 13:58 | 0:05 | 3.7324 | 301 | 140.7463 | 109.2537
439 | 2.837 | 1.6399 | 2010-11-06 13:58 | 0:05 | 3.7324 | 301 | 140.7463 | 109.2537
438 | 2.838 | 1.6405 | 2010-11-06 13:58 | 0:05 | 3.7337 | 300 | 140.2908 | 109.7092
437 | 2.839 | 1.641 | 2010-11-06 13:58 | 0:05 | 3.735 | 299 | 139.8351 | 110.1649
436 | 2.839 | 1.641 | 2010-11-06 13:58 | 0:05 | 3.735 | 299 | 139.8351 | 110.1649
435 | 2.84 | 1.6416 | 2010-11-06 13:58 | 0:05 | 3.7363 | 298 | 139.3793 | 110.6207
434 | 2.841 | 1.6422 | 2010-11-06 13:58 | 0:05 | 3.7376 | 297 | 138.9232 | 111.0768
433 | 2.841 | 1.6422 | 2010-11-06 13:58 | 0:05 | 3.7376 | 297 | 138.9232 | 111.0768
432 | 2.842 | 1.6428 | 2010-11-06 13:58 | 0:05 | 3.739 | 296 | 138.4671 | 111.5329
431 | 2.842 | 1.6428 | 2010-11-06 13:58 | 0:05 | 3.739 | 295 | 138.0108 | 111.9892
430 | 2.843 | 1.6434 | 2010-11-06 13:58 | 0:05 | 3.7403 | 294 | 137.5544 | 112.4456
429 | 2.843 | 1.6434 | 2010-11-06 13:58 | 0:05 | 3.7403 | 294 | 137.5544 | 112.4456
428 | 2.843 | 1.6434 | 2010-11-06 13:58 | 0:05 | 3.7403 | 293 | 137.0979 | 112.9021
427 | 2.843 | 1.6434 | 2010-11-06 13:58 | 0:05 | 3.7403 | 292 | 136.6415 | 113.3585
426 | 2.843 | 1.6434 | 2010-11-06 13:58 | 0:05 | 3.7403 | 292 | 136.6415 | 113.3585
425 | 2.843 | 1.6434 | 2010-11-06 13:58 | 0:05 | 3.7403 | 291 | 136.185 | 113.815
424 | 2.843 | 1.6434 | 2010-11-06 13:58 | 0:05 | 3.7403 | 290 | 135.7285 | 114.2715
423 | 2.844 | 1.6439 | 2010-11-06 13:58 | 0:05 | 3.7416 | 290 | 135.7285 | 114.2715
422 | 2.844 | 1.6439 | 2010-11-06 13:58 | 0:05 | 3.7416 | 289 | 135.2718 | 114.7282
421 | 2.844 | 1.6439 | 2010-11-06 13:58 | 0:05 | 3.7416 | 288 | 134.8152 | 115.1848
420 | 2.845 | 1.6445 | 2010-11-06 13:58 | 0:05 | 3.7429 | 287 | 134.3585 | 115.6415
419 | 2.845 | 1.6445 | 2010-11-06 13:58 | 0:05 | 3.7429 | 287 | 134.3585 | 115.6415
418 | 2.846 | 1.6451 | 2010-11-06 13:58 | 0:05 | 3.7442 | 286 | 133.9017 | 116.0983
417 | 2.846 | 1.6451 | 2010-11-06 13:58 | 0:05 | 3.7442 | 285 | 133.4448 | 116.5552
416 | 2.846 | 1.6451 | 2010-11-06 13:58 | 0:05 | 3.7442 | 285 | 133.4448 | 116.5552
415 | 2.846 | 1.6451 | 2010-11-06 13:58 | 0:05 | 3.7442 | 284 | 132.9878 | 117.0122
414 | 2.846 | 1.6451 | 2010-11-06 13:58 | 0:05 | 3.7442 | 283 | 132.5308 | 117.4692
413 | 2.847 | 1.6457 | 2010-11-06 13:58 | 0:05 | 3.7455 | 283 | 132.5308 | 117.4692
412 | 2.847 | 1.6457 | 2010-11-06 13:58 | 0:05 | 3.7455 | 282 | 132.0737 | 117.9263
411 | 2.847 | 1.6457 | 2010-11-06 13:58 | 0:05 | 3.7455 | 281 | 131.6166 | 118.3834
410 | 2.848 | 1.6462 | 2010-11-06 13:58 | 0:05 | 3.7468 | 280 | 131.1594 | 118.8406
409 | 2.848 | 1.6462 | 2010-11-06 13:58 | 0:05 | 3.7468 | 280 | 131.1594 | 118.8406
408 | 2.848 | 1.6462 | 2010-11-06 13:58 | 0:05 | 3.7468 | 279 | 130.7022 | 119.2978
407 | 2.848 | 1.6462 | 2010-11-06 13:58 | 0:05 | 3.7468 | 278 | 130.2449 | 119.7551
406 | 2.849 | 1.6468 | 2010-11-06 13:58 | 0:05 | 3.7482 | 278 | 130.2449 | 119.7551
405 | 2.849 | 1.6468 | 2010-11-06 13:58 | 0:05 | 3.7482 | 277 | 129.7874 | 120.2126
404 | 2.849 | 1.6468 | 2010-11-06 13:58 | 0:05 | 3.7482 | 276 | 129.33 | 120.67
403 | 2.85 | 1.6474 | 2010-11-06 13:58 | 0:05 | 3.7495 | 276 | 129.33 | 120.67
402 | 2.85 | 1.6474 | 2010-11-06 13:58 | 0:05 | 3.7495 | 275 | 128.8724 | 121.1276
401 | 2.85 | 1.6474 | 2010-11-06 13:58 | 0:05 | 3.7495 | 274 | 128.4147 | 121.5853
400 | 2.85 | 1.6474 | 2010-11-06 13:58 | 0:05 | 3.7495 | 273 | 127.9571 | 122.0429
399 | 2.85 | 1.6474 | 2010-11-06 13:58 | 0:05 | 3.7495 | 273 | 127.9571 | 122.0429
398 | 2.85 | 1.6474 | 2010-11-06 13:58 | 0:05 | 3.7495 | 272 | 127.4995 | 122.5005
397 | 2.85 | 1.6474 | 2010-11-06 13:58 | 0:05 | 3.7495 | 271 | 127.0419 | 122.9581
396 | 2.851 | 1.648 | 2010-11-06 13:58 | 0:05 | 3.7508 | 271 | 127.0419 | 122.9581
395 | 2.851 | 1.648 | 2010-11-06 13:58 | 0:04 | 3.7508 | 270 | 126.5841 | 123.4159
394 | 2.85 | 1.6474 | 2010-11-06 13:58 | 0:04 | 3.7495 | 269 | 126.1264 | 123.8736
393 | 2.851 | 1.648 | 2010-11-06 13:58 | 0:04 | 3.7508 | 269 | 126.1264 | 123.8736
392 | 2.851 | 1.648 | 2010-11-06 13:58 | 0:04 | 3.7508 | 268 | 125.6686 | 124.3314
391 | 2.851 | 1.648 | 2010-11-06 13:58 | 0:04 | 3.7508 | 267 | 125.2108 | 124.7892
390 | 2.852 | 1.6486 | 2010-11-06 13:58 | 0:04 | 3.7521 | 266 | 124.7531 | 125.2469
389 | 2.852 | 1.6486 | 2010-11-06 13:58 | 0:04 | 3.7521 | 266 | 124.7531 | 125.2469
388 | 2.852 | 1.6486 | 2010-11-06 13:58 | 0:04 | 3.7521 | 265 | 124.2951 | 125.7049
387 | 2.852 | 1.6486 | 2010-11-06 13:58 | 0:04 | 3.7521 | 264 | 123.8372 | 126.1628
386 | 2.852 | 1.6486 | 2010-11-06 13:58 | 0:04 | 3.7521 | 264 | 123.8372 | 126.1628
385 | 2.853 | 1.6491 | 2010-11-06 13:58 | 0:04 | 3.7534 | 263 | 123.3793 | 126.6207
384 | 2.853 | 1.6491 | 2010-11-06 13:58 | 0:04 | 3.7534 | 262 | 122.9212 | 127.0788
383 | 2.853 | 1.6491 | 2010-11-06 13:58 | 0:04 | 3.7534 | 262 | 122.9212 | 127.0788
382 | 2.852 | 1.6486 | 2010-11-06 13:58 | 0:04 | 3.7521 | 261 | 122.4631 | 127.5369
381 | 2.852 | 1.6486 | 2010-11-06 13:58 | 0:04 | 3.7521 | 260 | 122.0051 | 127.9949
380 | 2.852 | 1.6486 | 2010-11-06 13:58 | 0:04 | 3.7521 | 259 | 121.5472 | 128.4528
379 | 2.853 | 1.6491 | 2010-11-06 13:58 | 0:04 | 3.7534 | 259 | 121.5472 | 128.4528
378 | 2.853 | 1.6491 | 2010-11-06 13:58 | 0:04 | 3.7534 | 258 | 121.0891 | 128.9109
377 | 2.854 | 1.6497 | 2010-11-06 13:58 | 0:04 | 3.7547 | 257 | 120.631 | 129.369
376 | 2.854 | 1.6497 | 2010-11-06 13:58 | 0:04 | 3.7547 | 257 | 120.631 | 129.369
375 | 2.854 | 1.6497 | 2010-11-06 13:58 | 0:04 | 3.7547 | 256 | 120.1728 | 129.8272
374 | 2.854 | 1.6497 | 2010-11-06 13:58 | 0:04 | 3.7547 | 255 | 119.7145 | 130.2855
373 | 2.855 | 1.6503 | 2010-11-06 13:58 | 0:04 | 3.7561 | 255 | 119.7145 | 130.2855
372 | 2.855 | 1.6503 | 2010-11-06 13:58 | 0:04 | 3.7561 | 254 | 119.2561 | 130.7439
371 | 2.855 | 1.6503 | 2010-11-06 13:57 | 0:04 | 3.7561 | 253 | 118.7977 | 131.2023
370 | 2.855 | 1.6503 | 2010-11-06 13:57 | 0:04 | 3.7561 | 252 | 118.3393 | 131.6607
369 | 2.856 | 1.6509 | 2010-11-06 13:57 | 0:04 | 3.7574 | 252 | 118.3393 | 131.6607
368 | 2.856 | 1.6509 | 2010-11-06 13:57 | 0:04 | 3.7574 | 251 | 117.8807 | 132.1193
367 | 2.856 | 1.6509 | 2010-11-06 13:57 | 0:04 | 3.7574 | 250 | 117.4221 | 132.5779
366 | 2.857 | 1.6514 | 2010-11-06 13:57 | 0:04 | 3.7587 | 250 | 117.4221 | 132.5779
365 | 2.857 | 1.6514 | 2010-11-06 13:57 | 0:04 | 3.7587 | 249 | 116.9634 | 133.0366
364 | 2.858 | 1.652 | 2010-11-06 13:57 | 0:04 | 3.76 | 248 | 116.5047 | 133.4953
363 | 2.858 | 1.652 | 2010-11-06 13:57 | 0:04 | 3.76 | 248 | 116.5047 | 133.4953
362 | 2.858 | 1.652 | 2010-11-06 13:57 | 0:04 | 3.76 | 247 | 116.0458 | 133.9542
361 | 2.858 | 1.652 | 2010-11-06 13:57 | 0:04 | 3.76 | 246 | 115.5869 | 134.4131
360 | 2.859 | 1.6526 | 2010-11-06 13:57 | 0:04 | 3.7613 | 245 | 115.128 | 134.872
359 | 2.859 | 1.6526 | 2010-11-06 13:57 | 0:04 | 3.7613 | 245 | 115.128 | 134.872
358 | 2.859 | 1.6526 | 2010-11-06 13:57 | 0:04 | 3.7613 | 244 | 114.6689 | 135.3311
357 | 2.86 | 1.6532 | 2010-11-06 13:57 | 0:04 | 3.7626 | 243 | 114.2099 | 135.7901
356 | 2.86 | 1.6532 | 2010-11-06 13:57 | 0:04 | 3.7626 | 243 | 114.2099 | 135.7901
355 | 2.86 | 1.6532 | 2010-11-06 13:57 | 0:04 | 3.7626 | 242 | 113.7506 | 136.2494
354 | 2.86 | 1.6532 | 2010-11-06 13:57 | 0:04 | 3.7626 | 241 | 113.2914 | 136.7086
353 | 2.861 | 1.6538 | 2010-11-06 13:57 | 0:04 | 3.764 | 241 | 113.2914 | 136.7086
352 | 2.861 | 1.6538 | 2010-11-06 13:57 | 0:04 | 3.764 | 240 | 112.832 | 137.168
351 | 2.861 | 1.6538 | 2010-11-06 13:57 | 0:04 | 3.764 | 239 | 112.3727 | 137.6273
350 | 2.861 | 1.6538 | 2010-11-06 13:57 | 0:04 | 3.764 | 238 | 111.9133 | 138.0867
349 | 2.861 | 1.6538 | 2010-11-06 13:57 | 0:04 | 3.764 | 238 | 111.9133 | 138.0867
348 | 2.861 | 1.6538 | 2010-11-06 13:57 | 0:04 | 3.764 | 237 | 111.4539 | 138.5461
347 | 2.861 | 1.6538 | 2010-11-06 13:57 | 0:04 | 3.764 | 236 | 110.9945 | 139.0055
346 | 2.862 | 1.6543 | 2010-11-06 13:57 | 0:04 | 3.7653 | 236 | 110.9945 | 139.0055
345 | 2.862 | 1.6543 | 2010-11-06 13:57 | 0:04 | 3.7653 | 235 | 110.535 | 139.465
344 | 2.862 | 1.6543 | 2010-11-06 13:57 | 0:04 | 3.7653 | 235 | 110.535 | 139.465
343 | 2.863 | 1.6549 | 2010-11-06 13:57 | 0:04 | 3.7666 | 234 | 110.0755 | 139.9245
342 | 2.863 | 1.6549 | 2010-11-06 13:57 | 0:04 | 3.7666 | 233 | 109.6158 | 140.3842
341 | 2.864 | 1.6555 | 2010-11-06 13:57 | 0:04 | 3.7679 | 232 | 109.1561 | 140.8439
340 | 2.864 | 1.6555 | 2010-11-06 13:57 | 0:04 | 3.7679 | 231 | 108.6962 | 141.3038
339 | 2.864 | 1.6555 | 2010-11-06 13:57 | 0:04 | 3.7679 | 231 | 108.6962 | 141.3038
338 | 2.864 | 1.6555 | 2010-11-06 13:57 | 0:04 | 3.7679 | 230 | 108.2364 | 141.7636
337 | 2.864 | 1.6555 | 2010-11-06 13:57 | 0:04 | 3.7679 | 229 | 107.7765 | 142.2235
336 | 2.864 | 1.6555 | 2010-11-06 13:57 | 0:04 | 3.7679 | 229 | 107.7765 | 142.2235
335 | 2.864 | 1.6555 | 2010-11-06 13:57 | 0:04 | 3.7679 | 228 | 107.3166 | 142.6834
334 | 2.865 | 1.6561 | 2010-11-06 13:57 | 0:04 | 3.7692 | 227 | 106.8568 | 143.1432
333 | 2.865 | 1.6561 | 2010-11-06 13:57 | 0:04 | 3.7692 | 227 | 106.8568 | 143.1432
332 | 2.865 | 1.6561 | 2010-11-06 13:57 | 0:04 | 3.7692 | 226 | 106.3968 | 143.6032
331 | 2.866 | 1.6566 | 2010-11-06 13:57 | 0:04 | 3.7705 | 225 | 105.9367 | 144.0633
330 | 2.866 | 1.6566 | 2010-11-06 13:57 | 0:04 | 3.7705 | 224 | 105.4766 | 144.5234
329 | 2.866 | 1.6566 | 2010-11-06 13:57 | 0:04 | 3.7705 | 224 | 105.4766 | 144.5234
328 | 2.866 | 1.6566 | 2010-11-06 13:57 | 0:04 | 3.7705 | 223 | 105.0164 | 144.9836
327 | 2.867 | 1.6572 | 2010-11-06 13:57 | 0:04 | 3.7718 | 222 | 104.5562 | 145.4438
326 | 2.866 | 1.6566 | 2010-11-06 13:57 | 0:04 | 3.7705 | 222 | 104.5562 | 145.4438
325 | 2.867 | 1.6572 | 2010-11-06 13:57 | 0:04 | 3.7718 | 221 | 104.096 | 145.904
324 | 2.867 | 1.6572 | 2010-11-06 13:57 | 0:04 | 3.7718 | 220 | 103.6357 | 146.3643
323 | 2.868 | 1.6578 | 2010-11-06 13:57 | 0:04 | 3.7732 | 220 | 103.6357 | 146.3643
322 | 2.868 | 1.6578 | 2010-11-06 13:57 | 0:04 | 3.7732 | 219 | 103.1752 | 146.8248
321 | 2.869 | 1.6584 | 2010-11-06 13:57 | 0:04 | 3.7745 | 218 | 102.7147 | 147.2853
320 | 2.869 | 1.6584 | 2010-11-06 13:57 | 0:04 | 3.7745 | 217 | 102.254 | 147.746
319 | 2.869 | 1.6584 | 2010-11-06 13:57 | 0:04 | 3.7745 | 217 | 102.254 | 147.746
318 | 2.869 | 1.6584 | 2010-11-06 13:57 | 0:04 | 3.7745 | 216 | 101.7934 | 148.2066
317 | 2.869 | 1.6584 | 2010-11-06 13:57 | 0:04 | 3.7745 | 215 | 101.3327 | 148.6673
316 | 2.87 | 1.659 | 2010-11-06 13:57 | 0:04 | 3.7758 | 215 | 101.3327 | 148.6673
315 | 2.87 | 1.659 | 2010-11-06 13:57 | 0:04 | 3.7758 | 214 | 100.8719 | 149.1281
314 | 2.87 | 1.659 | 2010-11-06 13:57 | 0:04 | 3.7758 | 213 | 100.411 | 149.589
313 | 2.871 | 1.6595 | 2010-11-06 13:57 | 0:04 | 3.7771 | 213 | 100.411 | 149.589
312 | 2.871 | 1.6595 | 2010-11-06 13:57 | 0:04 | 3.7771 | 212 | 99.9501 | 150.0499
311 | 2.871 | 1.6595 | 2010-11-06 13:57 | 0:04 | 3.7771 | 211 | 99.4891 | 150.5109
310 | 2.871 | 1.6595 | 2010-11-06 13:57 | 0:03 | 3.7771 | 210 | 99.0281 | 150.9719
309 | 2.872 | 1.6601 | 2010-11-06 13:57 | 0:03 | 3.7784 | 210 | 99.0281 | 150.9719
308 | 2.872 | 1.6601 | 2010-11-06 13:57 | 0:03 | 3.7784 | 209 | 98.567 | 151.433
307 | 2.873 | 1.6607 | 2010-11-06 13:57 | 0:03 | 3.7797 | 208 | 98.1058 | 151.8942
306 | 2.874 | 1.6613 | 2010-11-06 13:57 | 0:03 | 3.7811 | 208 | 98.1058 | 151.8942
305 | 2.874 | 1.6613 | 2010-11-06 13:57 | 0:03 | 3.7811 | 207 | 97.6443 | 152.3557
304 | 2.875 | 1.6618 | 2010-11-06 13:57 | 0:03 | 3.7824 | 206 | 97.1829 | 152.8171
303 | 2.875 | 1.6618 | 2010-11-06 13:57 | 0:03 | 3.7824 | 206 | 97.1829 | 152.8171
302 | 2.876 | 1.6624 | 2010-11-06 13:57 | 0:03 | 3.7837 | 205 | 96.7213 | 153.2787
301 | 2.876 | 1.6624 | 2010-11-06 13:57 | 0:03 | 3.7837 | 204 | 96.2595 | 153.7405
300 | 2.877 | 1.663 | 2010-11-06 13:57 | 0:03 | 3.785 | 203 | 95.7977 | 154.2023
299 | 2.878 | 1.6636 | 2010-11-06 13:57 | 0:03 | 3.7863 | 203 | 95.7977 | 154.2023
298 | 2.879 | 1.6642 | 2010-11-06 13:57 | 0:03 | 3.7876 | 202 | 95.3356 | 154.6644
297 | 2.879 | 1.6642 | 2010-11-06 13:57 | 0:03 | 3.7876 | 201 | 94.8733 | 155.1267
296 | 2.879 | 1.6642 | 2010-11-06 13:57 | 0:03 | 3.7876 | 201 | 94.8733 | 155.1267
295 | 2.88 | 1.6647 | 2010-11-06 13:57 | 0:03 | 3.7889 | 200 | 94.411 | 155.589
294 | 2.88 | 1.6647 | 2010-11-06 13:57 | 0:03 | 3.7889 | 199 | 93.9486 | 156.0514
293 | 2.881 | 1.6653 | 2010-11-06 13:57 | 0:03 | 3.7903 | 199 | 93.9486 | 156.0514
292 | 2.881 | 1.6653 | 2010-11-06 13:57 | 0:03 | 3.7903 | 198 | 93.486 | 156.514
291 | 2.882 | 1.6659 | 2010-11-06 13:57 | 0:03 | 3.7916 | 197 | 93.0234 | 156.9766
290 | 2.882 | 1.6659 | 2010-11-06 13:57 | 0:03 | 3.7916 | 196 | 92.5607 | 157.4393
289 | 2.883 | 1.6665 | 2010-11-06 13:57 | 0:03 | 3.7929 | 196 | 92.5607 | 157.4393
288 | 2.883 | 1.6665 | 2010-11-06 13:57 | 0:03 | 3.7929 | 195 | 92.0978 | 157.9022
287 | 2.883 | 1.6665 | 2010-11-06 13:57 | 0:03 | 3.7929 | 194 | 91.6349 | 158.3651
286 | 2.883 | 1.6665 | 2010-11-06 13:57 | 0:03 | 3.7929 | 194 | 91.6349 | 158.3651
285 | 2.884 | 1.6671 | 2010-11-06 13:56 | 0:03 | 3.7942 | 193 | 91.172 | 158.828
284 | 2.884 | 1.6671 | 2010-11-06 13:56 | 0:03 | 3.7942 | 192 | 90.7089 | 159.2911
283 | 2.884 | 1.6671 | 2010-11-06 13:56 | 0:03 | 3.7942 | 192 | 90.7089 | 159.2911
282 | 2.884 | 1.6671 | 2010-11-06 13:56 | 0:03 | 3.7942 | 191 | 90.2458 | 159.7542
281 | 2.884 | 1.6671 | 2010-11-06 13:56 | 0:03 | 3.7942 | 190 | 89.7828 | 160.2172
280 | 2.884 | 1.6671 | 2010-11-06 13:56 | 0:03 | 3.7942 | 189 | 89.3197 | 160.6803
279 | 2.885 | 1.6676 | 2010-11-06 13:56 | 0:03 | 3.7955 | 189 | 89.3197 | 160.6803
278 | 2.885 | 1.6676 | 2010-11-06 13:56 | 0:03 | 3.7955 | 188 | 88.8565 | 161.1435
277 | 2.885 | 1.6676 | 2010-11-06 13:56 | 0:03 | 3.7955 | 187 | 88.3932 | 161.6068
276 | 2.886 | 1.6682 | 2010-11-06 13:56 | 0:03 | 3.7968 | 187 | 88.3932 | 161.6068
275 | 2.886 | 1.6682 | 2010-11-06 13:56 | 0:03 | 3.7968 | 186 | 87.9298 | 162.0702
274 | 2.886 | 1.6682 | 2010-11-06 13:56 | 0:03 | 3.7968 | 185 | 87.4664 | 162.5336
273 | 2.887 | 1.6688 | 2010-11-06 13:56 | 0:03 | 3.7982 | 185 | 87.4664 | 162.5336
272 | 2.887 | 1.6688 | 2010-11-06 13:56 | 0:03 | 3.7982 | 184 | 87.0029 | 162.9971
271 | 2.887 | 1.6688 | 2010-11-06 13:56 | 0:03 | 3.7982 | 183 | 86.5393 | 163.4607
270 | 2.888 | 1.6694 | 2010-11-06 13:56 | 0:03 | 3.7995 | 182 | 86.0758 | 163.9242
269 | 2.888 | 1.6694 | 2010-11-06 13:56 | 0:03 | 3.7995 | 182 | 86.0758 | 163.9242
268 | 2.889 | 1.6699 | 2010-11-06 13:56 | 0:03 | 3.8008 | 181 | 85.6121 | 164.3879
267 | 2.889 | 1.6699 | 2010-11-06 13:56 | 0:03 | 3.8008 | 180 | 85.1482 | 164.8518
266 | 2.889 | 1.6699 | 2010-11-06 13:56 | 0:03 | 3.8008 | 180 | 85.1482 | 164.8518
265 | 2.89 | 1.6705 | 2010-11-06 13:56 | 0:03 | 3.8021 | 179 | 84.6843 | 165.3157
264 | 2.89 | 1.6705 | 2010-11-06 13:56 | 0:03 | 3.8021 | 178 | 84.2203 | 165.7797
263 | 2.89 | 1.6705 | 2010-11-06 13:56 | 0:03 | 3.8021 | 178 | 84.2203 | 165.7797
262 | 2.89 | 1.6705 | 2010-11-06 13:56 | 0:03 | 3.8021 | 177 | 83.7563 | 166.2437
261 | 2.89 | 1.6705 | 2010-11-06 13:56 | 0:03 | 3.8021 | 176 | 83.2922 | 166.7078
260 | 2.891 | 1.6711 | 2010-11-06 13:56 | 0:03 | 3.8034 | 175 | 82.8282 | 167.1718
259 | 2.891 | 1.6711 | 2010-11-06 13:56 | 0:03 | 3.8034 | 175 | 82.8282 | 167.1718
258 | 2.892 | 1.6717 | 2010-11-06 13:56 | 0:03 | 3.8047 | 174 | 82.364 | 167.636
257 | 2.892 | 1.6717 | 2010-11-06 13:56 | 0:03 | 3.8047 | 173 | 81.8996 | 168.1004
256 | 2.892 | 1.6717 | 2010-11-06 13:56 | 0:03 | 3.8047 | 173 | 81.8996 | 168.1004
255 | 2.892 | 1.6717 | 2010-11-06 13:56 | 0:03 | 3.8047 | 172 | 81.4353 | 168.5647
254 | 2.893 | 1.6723 | 2010-11-06 13:56 | 0:03 | 3.8061 | 171 | 80.9709 | 169.0291
253 | 2.893 | 1.6723 | 2010-11-06 13:56 | 0:03 | 3.8061 | 171 | 80.9709 | 169.0291
252 | 2.893 | 1.6723 | 2010-11-06 13:56 | 0:03 | 3.8061 | 170 | 80.5064 | 169.4936
251 | 2.893 | 1.6723 | 2010-11-06 13:56 | 0:03 | 3.8061 | 169 | 80.0419 | 169.9581
250 | 2.893 | 1.6723 | 2010-11-06 13:56 | 0:03 | 3.8061 | 168 | 79.5774 | 170.4226
249 | 2.893 | 1.6723 | 2010-11-06 13:56 | 0:03 | 3.8061 | 168 | 79.5774 | 170.4226
248 | 2.894 | 1.6728 | 2010-11-06 13:56 | 0:03 | 3.8074 | 167 | 79.1129 | 170.8871
247 | 2.895 | 1.6734 | 2010-11-06 13:56 | 0:03 | 3.8087 | 166 | 78.6482 | 171.3518
246 | 2.895 | 1.6734 | 2010-11-06 13:56 | 0:03 | 3.8087 | 166 | 78.6482 | 171.3518
245 | 2.896 | 1.674 | 2010-11-06 13:56 | 0:03 | 3.81 | 165 | 78.1834 | 171.8166
244 | 2.896 | 1.674 | 2010-11-06 13:56 | 0:03 | 3.81 | 164 | 77.7184 | 172.2816
243 | 2.897 | 1.6746 | 2010-11-06 13:56 | 0:03 | 3.8113 | 164 | 77.7184 | 172.2816
242 | 2.897 | 1.6746 | 2010-11-06 13:56 | 0:03 | 3.8113 | 163 | 77.2532 | 172.7468
241 | 2.898 | 1.6751 | 2010-11-06 13:56 | 0:03 | 3.8126 | 162 | 76.7881 | 173.2119
240 | 2.898 | 1.6751 | 2010-11-06 13:56 | 0:03 | 3.8126 | 161 | 76.3227 | 173.6773
239 | 2.899 | 1.6757 | 2010-11-06 13:56 | 0:03 | 3.8139 | 161 | 76.3227 | 173.6773
238 | 2.899 | 1.6757 | 2010-11-06 13:56 | 0:03 | 3.8139 | 160 | 75.8573 | 174.1427
237 | 2.9 | 1.6763 | 2010-11-06 13:56 | 0:03 | 3.8153 | 159 | 75.3918 | 174.6082
236 | 2.901 | 1.6769 | 2010-11-06 13:56 | 0:03 | 3.8166 | 159 | 75.3918 | 174.6082
235 | 2.901 | 1.6769 | 2010-11-06 13:56 | 0:03 | 3.8166 | 158 | 74.926 | 175.074
234 | 2.901 | 1.6769 | 2010-11-06 13:56 | 0:03 | 3.8166 | 157 | 74.4602 | 175.5398
233 | 2.901 | 1.6769 | 2010-11-06 13:56 | 0:03 | 3.8166 | 157 | 74.4602 | 175.5398
232 | 2.902 | 1.6775 | 2010-11-06 13:56 | 0:03 | 3.8179 | 156 | 73.9944 | 176.0056
231 | 2.902 | 1.6775 | 2010-11-06 13:56 | 0:03 | 3.8179 | 155 | 73.5284 | 176.4716
230 | 2.902 | 1.6775 | 2010-11-06 13:56 | 0:03 | 3.8179 | 154 | 73.0625 | 176.9375
229 | 2.903 | 1.678 | 2010-11-06 13:56 | 0:03 | 3.8192 | 154 | 73.0625 | 176.9375
228 | 2.903 | 1.678 | 2010-11-06 13:56 | 0:03 | 3.8192 | 153 | 72.5963 | 177.4037
227 | 2.903 | 1.678 | 2010-11-06 13:56 | 0:03 | 3.8192 | 152 | 72.1302 | 177.8698
226 | 2.903 | 1.678 | 2010-11-06 13:56 | 0:03 | 3.8192 | 152 | 72.1302 | 177.8698
225 | 2.903 | 1.678 | 2010-11-06 13:56 | 0:03 | 3.8192 | 151 | 71.6641 | 178.3359
224 | 2.903 | 1.678 | 2010-11-06 13:56 | 0:02 | 3.8192 | 150 | 71.198 | 178.802
223 | 2.903 | 1.678 | 2010-11-06 13:56 | 0:02 | 3.8192 | 150 | 71.198 | 178.802
222 | 2.904 | 1.6786 | 2010-11-06 13:56 | 0:02 | 3.8205 | 149 | 70.7319 | 179.2681
221 | 2.904 | 1.6786 | 2010-11-06 13:56 | 0:02 | 3.8205 | 148 | 70.2656 | 179.7344
220 | 2.905 | 1.6792 | 2010-11-06 13:56 | 0:02 | 3.8218 | 147 | 69.7993 | 180.2007
219 | 2.905 | 1.6792 | 2010-11-06 13:56 | 0:02 | 3.8218 | 147 | 69.7993 | 180.2007
218 | 2.905 | 1.6792 | 2010-11-06 13:56 | 0:02 | 3.8218 | 146 | 69.3329 | 180.6671
217 | 2.905 | 1.6792 | 2010-11-06 13:56 | 0:02 | 3.8218 | 145 | 68.8664 | 181.1336
216 | 2.906 | 1.6798 | 2010-11-06 13:56 | 0:02 | 3.8232 | 145 | 68.8664 | 181.1336
215 | 2.907 | 1.6803 | 2010-11-06 13:56 | 0:02 | 3.8245 | 144 | 68.3998 | 181.6002
214 | 2.907 | 1.6803 | 2010-11-06 13:56 | 0:02 | 3.8245 | 143 | 67.933 | 182.067
213 | 2.907 | 1.6803 | 2010-11-06 13:56 | 0:02 | 3.8245 | 143 | 67.933 | 182.067
212 | 2.907 | 1.6803 | 2010-11-06 13:56 | 0:02 | 3.8245 | 142 | 67.4663 | 182.5337
211 | 2.908 | 1.6809 | 2010-11-06 13:56 | 0:02 | 3.8258 | 141 | 66.9995 | 183.0005
210 | 2.909 | 1.6815 | 2010-11-06 13:56 | 0:02 | 3.8271 | 140 | 66.5326 | 183.4674
209 | 2.909 | 1.6815 | 2010-11-06 13:56 | 0:02 | 3.8271 | 140 | 66.5326 | 183.4674
208 | 2.909 | 1.6815 | 2010-11-06 13:56 | 0:02 | 3.8271 | 139 | 66.0655 | 183.9345
207 | 2.909 | 1.6815 | 2010-11-06 13:56 | 0:02 | 3.8271 | 138 | 65.5984 | 184.4016
206 | 2.909 | 1.6815 | 2010-11-06 13:56 | 0:02 | 3.8271 | 138 | 65.5984 | 184.4016
205 | 2.91 | 1.6821 | 2010-11-06 13:56 | 0:02 | 3.8284 | 137 | 65.1313 | 184.8687
204 | 2.911 | 1.6827 | 2010-11-06 13:56 | 0:02 | 3.8297 | 136 | 64.6641 | 185.3359
203 | 2.911 | 1.6827 | 2010-11-06 13:56 | 0:02 | 3.8297 | 136 | 64.6641 | 185.3359
202 | 2.911 | 1.6827 | 2010-11-06 13:56 | 0:02 | 3.8297 | 135 | 64.1967 | 185.8033
201 | 2.911 | 1.6827 | 2010-11-06 13:56 | 0:02 | 3.8297 | 134 | 63.7293 | 186.2707
200 | 2.911 | 1.6827 | 2010-11-06 13:56 | 0:02 | 3.8297 | 133 | 63.2619 | 186.7381
199 | 2.911 | 1.6827 | 2010-11-06 13:56 | 0:02 | 3.8297 | 133 | 63.2619 | 186.7381
198 | 2.911 | 1.6827 | 2010-11-06 13:55 | 0:02 | 3.8297 | 132 | 62.7945 | 187.2055
197 | 2.911 | 1.6827 | 2010-11-06 13:55 | 0:02 | 3.8297 | 131 | 62.3271 | 187.6729
196 | 2.912 | 1.6832 | 2010-11-06 13:55 | 0:02 | 3.831 | 131 | 62.3271 | 187.6729
195 | 2.912 | 1.6832 | 2010-11-06 13:55 | 0:02 | 3.831 | 130 | 61.8595 | 188.1405
194 | 2.912 | 1.6832 | 2010-11-06 13:55 | 0:02 | 3.831 | 129 | 61.3919 | 188.6081
193 | 2.912 | 1.6832 | 2010-11-06 13:55 | 0:02 | 3.831 | 129 | 61.3919 | 188.6081
192 | 2.912 | 1.6832 | 2010-11-06 13:55 | 0:02 | 3.831 | 128 | 60.9244 | 189.0756
191 | 2.912 | 1.6832 | 2010-11-06 13:55 | 0:02 | 3.831 | 127 | 60.4568 | 189.5432
190 | 2.913 | 1.6838 | 2010-11-06 13:55 | 0:02 | 3.8324 | 126 | 59.9892 | 190.0108
189 | 2.914 | 1.6844 | 2010-11-06 13:55 | 0:02 | 3.8337 | 126 | 59.9892 | 190.0108
188 | 2.914 | 1.6844 | 2010-11-06 13:55 | 0:02 | 3.8337 | 125 | 59.5214 | 190.4786
187 | 2.914 | 1.6844 | 2010-11-06 13:55 | 0:02 | 3.8337 | 124 | 59.0535 | 190.9465
186 | 2.915 | 1.685 | 2010-11-06 13:55 | 0:02 | 3.835 | 124 | 59.0535 | 190.9465
185 | 2.915 | 1.685 | 2010-11-06 13:55 | 0:02 | 3.835 | 123 | 58.5854 | 191.4146
184 | 2.915 | 1.685 | 2010-11-06 13:55 | 0:02 | 3.835 | 122 | 58.1174 | 191.8826
183 | 2.915 | 1.685 | 2010-11-06 13:55 | 0:02 | 3.835 | 122 | 58.1174 | 191.8826
182 | 2.916 | 1.6855 | 2010-11-06 13:55 | 0:02 | 3.8363 | 121 | 57.6493 | 192.3507
181 | 2.917 | 1.6861 | 2010-11-06 13:55 | 0:02 | 3.8376 | 120 | 57.1811 | 192.8189
180 | 2.917 | 1.6861 | 2010-11-06 13:55 | 0:02 | 3.8376 | 119 | 56.7127 | 193.2873
179 | 2.918 | 1.6867 | 2010-11-06 13:55 | 0:02 | 3.8389 | 119 | 56.7127 | 193.2873
178 | 2.918 | 1.6867 | 2010-11-06 13:55 | 0:02 | 3.8389 | 118 | 56.2442 | 193.7558
177 | 2.919 | 1.6873 | 2010-11-06 13:55 | 0:02 | 3.8403 | 117 | 55.7757 | 194.2243
176 | 2.919 | 1.6873 | 2010-11-06 13:55 | 0:02 | 3.8403 | 117 | 55.7757 | 194.2243
175 | 2.919 | 1.6873 | 2010-11-06 13:55 | 0:02 | 3.8403 | 116 | 55.307 | 194.693
174 | 2.919 | 1.6873 | 2010-11-06 13:55 | 0:02 | 3.8403 | 115 | 54.8383 | 195.1617
173 | 2.919 | 1.6873 | 2010-11-06 13:55 | 0:02 | 3.8403 | 115 | 54.8383 | 195.1617
172 | 2.92 | 1.6879 | 2010-11-06 13:55 | 0:02 | 3.8416 | 114 | 54.3696 | 195.6304
171 | 2.92 | 1.6879 | 2010-11-06 13:55 | 0:02 | 3.8416 | 113 | 53.9008 | 196.0992
170 | 2.92 | 1.6879 | 2010-11-06 13:55 | 0:02 | 3.8416 | 112 | 53.4319 | 196.5681
169 | 2.92 | 1.6879 | 2010-11-06 13:55 | 0:02 | 3.8416 | 112 | 53.4319 | 196.5681
168 | 2.921 | 1.6884 | 2010-11-06 13:55 | 0:02 | 3.8429 | 111 | 52.9631 | 197.0369
167 | 2.921 | 1.6884 | 2010-11-06 13:55 | 0:02 | 3.8429 | 110 | 52.4941 | 197.5059
166 | 2.921 | 1.6884 | 2010-11-06 13:55 | 0:02 | 3.8429 | 110 | 52.4941 | 197.5059
165 | 2.921 | 1.6884 | 2010-11-06 13:55 | 0:02 | 3.8429 | 109 | 52.025 | 197.975
164 | 2.922 | 1.689 | 2010-11-06 13:55 | 0:02 | 3.8442 | 108 | 51.556 | 198.444
163 | 2.922 | 1.689 | 2010-11-06 13:55 | 0:02 | 3.8442 | 108 | 51.556 | 198.444
162 | 2.922 | 1.689 | 2010-11-06 13:55 | 0:02 | 3.8442 | 107 | 51.0869 | 198.9131
161 | 2.923 | 1.6896 | 2010-11-06 13:55 | 0:02 | 3.8455 | 106 | 50.6177 | 199.3823
160 | 2.924 | 1.6902 | 2010-11-06 13:55 | 0:02 | 3.8468 | 105 | 50.1484 | 199.8516
159 | 2.925 | 1.6908 | 2010-11-06 13:55 | 0:02 | 3.8482 | 105 | 50.1484 | 199.8516
158 | 2.925 | 1.6908 | 2010-11-06 13:55 | 0:02 | 3.8482 | 104 | 49.6787 | 200.3213
157 | 2.925 | 1.6908 | 2010-11-06 13:55 | 0:02 | 3.8482 | 103 | 49.2091 | 200.7909
156 | 2.925 | 1.6908 | 2010-11-06 13:55 | 0:02 | 3.8482 | 103 | 49.2091 | 200.7909
155 | 2.925 | 1.6908 | 2010-11-06 13:55 | 0:02 | 3.8482 | 102 | 48.7394 | 201.2606
154 | 2.925 | 1.6908 | 2010-11-06 13:55 | 0:02 | 3.8482 | 101 | 48.2697 | 201.7303
153 | 2.926 | 1.6913 | 2010-11-06 13:55 | 0:02 | 3.8495 | 101 | 48.2697 | 201.7303
152 | 2.926 | 1.6913 | 2010-11-06 13:55 | 0:02 | 3.8495 | 100 | 47.7999 | 202.2001
151 | 2.926 | 1.6913 | 2010-11-06 13:55 | 0:02 | 3.8495 | 99 | 47.3301 | 202.6699
150 | 2.926 | 1.6913 | 2010-11-06 13:55 | 0:02 | 3.8495 | 98 | 46.8603 | 203.1397
149 | 2.926 | 1.6913 | 2010-11-06 13:55 | 0:02 | 3.8495 | 98 | 46.8603 | 203.1397
148 | 2.927 | 1.6919 | 2010-11-06 13:55 | 0:02 | 3.8508 | 97 | 46.3905 | 203.6095
147 | 2.928 | 1.6925 | 2010-11-06 13:55 | 0:02 | 3.8521 | 96 | 45.9205 | 204.0795
146 | 2.928 | 1.6925 | 2010-11-06 13:55 | 0:02 | 3.8521 | 96 | 45.9205 | 204.0795
145 | 2.928 | 1.6925 | 2010-11-06 13:55 | 0:02 | 3.8521 | 95 | 45.4504 | 204.5496
144 | 2.928 | 1.6925 | 2010-11-06 13:55 | 0:02 | 3.8521 | 94 | 44.9803 | 205.0197
143 | 2.929 | 1.6931 | 2010-11-06 13:55 | 0:02 | 3.8534 | 94 | 44.9803 | 205.0197
142 | 2.929 | 1.6931 | 2010-11-06 13:55 | 0:02 | 3.8534 | 93 | 44.51 | 205.49
141 | 2.929 | 1.6931 | 2010-11-06 13:55 | 0:02 | 3.8534 | 92 | 44.0397 | 205.9603
140 | 2.931 | 1.6942 | 2010-11-06 13:55 | 0:02 | 3.856 | 91 | 43.5694 | 206.4306
139 | 2.931 | 1.6942 | 2010-11-06 13:55 | 0:02 | 3.856 | 91 | 43.5694 | 206.4306
138 | 2.932 | 1.6948 | 2010-11-06 13:55 | 0:01 | 3.8574 | 90 | 43.0987 | 206.9013
137 | 2.932 | 1.6948 | 2010-11-06 13:55 | 0:01 | 3.8574 | 89 | 42.628 | 207.372
136 | 2.932 | 1.6948 | 2010-11-06 13:55 | 0:01 | 3.8574 | 89 | 42.628 | 207.372
135 | 2.932 | 1.6948 | 2010-11-06 13:55 | 0:01 | 3.8574 | 88 | 42.1572 | 207.8428
134 | 2.931 | 1.6942 | 2010-11-06 13:55 | 0:01 | 3.856 | 87 | 41.6864 | 208.3136
133 | 2.931 | 1.6942 | 2010-11-06 13:55 | 0:01 | 3.856 | 87 | 41.6864 | 208.3136
132 | 2.931 | 1.6942 | 2010-11-06 13:55 | 0:01 | 3.856 | 86 | 41.2158 | 208.7842
131 | 2.931 | 1.6942 | 2010-11-06 13:55 | 0:01 | 3.856 | 85 | 40.7452 | 209.2548
130 | 2.931 | 1.6942 | 2010-11-06 13:55 | 0:01 | 3.856 | 84 | 40.2746 | 209.7254
129 | 2.931 | 1.6942 | 2010-11-06 13:55 | 0:01 | 3.856 | 84 | 40.2746 | 209.7254
128 | 2.931 | 1.6942 | 2010-11-06 13:55 | 0:01 | 3.856 | 83 | 39.8039 | 210.1961
127 | 2.932 | 1.6948 | 2010-11-06 13:55 | 0:01 | 3.8574 | 82 | 39.3333 | 210.6667
126 | 2.933 | 1.6954 | 2010-11-06 13:55 | 0:01 | 3.8587 | 82 | 39.3333 | 210.6667
125 | 2.934 | 1.696 | 2010-11-06 13:55 | 0:01 | 3.86 | 81 | 38.8624 | 211.1376
124 | 2.935 | 1.6965 | 2010-11-06 13:55 | 0:01 | 3.8613 | 80 | 38.3913 | 211.6087
123 | 2.935 | 1.6965 | 2010-11-06 13:55 | 0:01 | 3.8613 | 80 | 38.3913 | 211.6087
122 | 2.936 | 1.6971 | 2010-11-06 13:55 | 0:01 | 3.8626 | 79 | 37.92 | 212.08
121 | 2.935 | 1.6965 | 2010-11-06 13:55 | 0:01 | 3.8613 | 78 | 37.4486 | 212.5514
120 | 2.935 | 1.6965 | 2010-11-06 13:55 | 0:01 | 3.8613 | 77 | 36.9774 | 213.0226
119 | 2.935 | 1.6965 | 2010-11-06 13:55 | 0:01 | 3.8613 | 77 | 36.9774 | 213.0226
118 | 2.938 | 1.6983 | 2010-11-06 13:55 | 0:01 | 3.8653 | 76 | 36.5061 | 213.4939
117 | 2.944 | 1.7017 | 2010-11-06 13:55 | 0:01 | 3.8731 | 75 | 36.0344 | 213.9656
116 | 2.946 | 1.7029 | 2010-11-06 13:55 | 0:01 | 3.8758 | 75 | 36.0344 | 213.9656
115 | 2.947 | 1.7035 | 2010-11-06 13:55 | 0:01 | 3.8771 | 74 | 35.5613 | 214.4387
114 | 2.948 | 1.704 | 2010-11-06 13:54 | 0:01 | 3.8784 | 73 | 35.0882 | 214.9118
113 | 2.949 | 1.7046 | 2010-11-06 13:54 | 0:01 | 3.8797 | 73 | 35.0882 | 214.9118
112 | 2.949 | 1.7046 | 2010-11-06 13:54 | 0:01 | 3.8797 | 72 | 34.6146 | 215.3854
111 | 2.949 | 1.7046 | 2010-11-06 13:54 | 0:01 | 3.8797 | 71 | 34.1411 | 215.8589
110 | 2.949 | 1.7046 | 2010-11-06 13:54 | 0:01 | 3.8797 | 70 | 33.6676 | 216.3324
109 | 2.95 | 1.7052 | 2010-11-06 13:54 | 0:01 | 3.881 | 70 | 33.6676 | 216.3324
108 | 2.952 | 1.7064 | 2010-11-06 13:54 | 0:01 | 3.8837 | 69 | 33.194 | 216.806
107 | 2.952 | 1.7064 | 2010-11-06 13:54 | 0:01 | 3.8837 | 68 | 32.72 | 217.28
106 | 2.953 | 1.7069 | 2010-11-06 13:54 | 0:01 | 3.885 | 68 | 32.72 | 217.28
105 | 2.954 | 1.7075 | 2010-11-06 13:54 | 0:01 | 3.8863 | 67 | 32.2458 | 217.7542
104 | 2.954 | 1.7075 | 2010-11-06 13:54 | 0:01 | 3.8863 | 66 | 31.7715 | 218.2285
103 | 2.955 | 1.7081 | 2010-11-06 13:54 | 0:01 | 3.8876 | 66 | 31.7715 | 218.2285
102 | 2.956 | 1.7087 | 2010-11-06 13:54 | 0:01 | 3.8889 | 65 | 31.297 | 218.703
101 | 2.956 | 1.7087 | 2010-11-06 13:54 | 0:01 | 3.8889 | 64 | 30.8224 | 219.1776
100 | 2.957 | 1.7092 | 2010-11-06 13:54 | 0:01 | 3.8902 | 63 | 30.3478 | 219.6522
99 | 2.958 | 1.7098 | 2010-11-06 13:54 | 0:01 | 3.8916 | 63 | 30.3478 | 219.6522
98 | 2.959 | 1.7104 | 2010-11-06 13:54 | 0:01 | 3.8929 | 62 | 29.8728 | 220.1272
97 | 2.96 | 1.711 | 2010-11-06 13:54 | 0:01 | 3.8942 | 61 | 29.3977 | 220.6023
96 | 2.961 | 1.7116 | 2010-11-06 13:54 | 0:01 | 3.8955 | 61 | 29.3977 | 220.6023
95 | 2.962 | 1.7121 | 2010-11-06 13:54 | 0:01 | 3.8968 | 60 | 28.9223 | 221.0777
94 | 2.963 | 1.7127 | 2010-11-06 13:54 | 0:01 | 3.8981 | 59 | 28.4467 | 221.5533
93 | 2.964 | 1.7133 | 2010-11-06 13:54 | 0:01 | 3.8995 | 59 | 28.4467 | 221.5533
92 | 2.964 | 1.7133 | 2010-11-06 13:54 | 0:01 | 3.8995 | 58 | 27.9708 | 222.0292
91 | 2.965 | 1.7139 | 2010-11-06 13:54 | 0:01 | 3.9008 | 57 | 27.4949 | 222.5051
90 | 2.965 | 1.7139 | 2010-11-06 13:54 | 0:01 | 3.9008 | 56 | 27.0188 | 222.9812
89 | 2.966 | 1.7145 | 2010-11-06 13:54 | 0:01 | 3.9021 | 56 | 27.0188 | 222.9812
88 | 2.966 | 1.7145 | 2010-11-06 13:54 | 0:01 | 3.9021 | 55 | 26.5425 | 223.4575
87 | 2.967 | 1.715 | 2010-11-06 13:54 | 0:01 | 3.9034 | 54 | 26.0663 | 223.9337
86 | 2.967 | 1.715 | 2010-11-06 13:54 | 0:01 | 3.9034 | 54 | 26.0663 | 223.9337
85 | 2.968 | 1.7156 | 2010-11-06 13:54 | 0:01 | 3.9047 | 53 | 25.5899 | 224.4101
84 | 2.968 | 1.7156 | 2010-11-06 13:54 | 0:01 | 3.9047 | 52 | 25.1134 | 224.8866
83 | 2.968 | 1.7156 | 2010-11-06 13:54 | 0:01 | 3.9047 | 52 | 25.1134 | 224.8866
82 | 2.968 | 1.7156 | 2010-11-06 13:54 | 0:01 | 3.9047 | 51 | 24.6368 | 225.3632
81 | 2.968 | 1.7156 | 2010-11-06 13:54 | 0:01 | 3.9047 | 50 | 24.1602 | 225.8398
80 | 2.969 | 1.7162 | 2010-11-06 13:54 | 0:01 | 3.906 | 49 | 23.6837 | 226.3163
79 | 2.97 | 1.7168 | 2010-11-06 13:54 | 0:01 | 3.9074 | 49 | 23.6837 | 226.3163
78 | 2.97 | 1.7168 | 2010-11-06 13:54 | 0:01 | 3.9074 | 48 | 23.2068 | 226.7932
77 | 2.971 | 1.7173 | 2010-11-06 13:54 | 0:01 | 3.9087 | 47 | 22.7299 | 227.2701
76 | 2.971 | 1.7173 | 2010-11-06 13:54 | 0:01 | 3.9087 | 47 | 22.7299 | 227.2701
75 | 2.972 | 1.7179 | 2010-11-06 13:54 | 0:01 | 3.91 | 46 | 22.2529 | 227.7471
74 | 2.973 | 1.7185 | 2010-11-06 13:54 | 0:01 | 3.9113 | 45 | 21.7757 | 228.2243
73 | 2.974 | 1.7191 | 2010-11-06 13:54 | 0:01 | 3.9126 | 45 | 21.7757 | 228.2243
72 | 2.974 | 1.7191 | 2010-11-06 13:54 | 0:01 | 3.9126 | 44 | 21.2982 | 228.7018
71 | 2.974 | 1.7191 | 2010-11-06 13:54 | 0:01 | 3.9126 | 43 | 20.8206 | 229.1794
70 | 2.975 | 1.7197 | 2010-11-06 13:54 | 0:01 | 3.9139 | 42 | 20.3431 | 229.6569
69 | 2.975 | 1.7197 | 2010-11-06 13:54 | 0:01 | 3.9139 | 42 | 20.3431 | 229.6569
68 | 2.976 | 1.7202 | 2010-11-06 13:54 | 0:01 | 3.9152 | 41 | 19.8654 | 230.1346
67 | 2.976 | 1.7202 | 2010-11-06 13:54 | 0:01 | 3.9152 | 40 | 19.3876 | 230.6124
66 | 2.976 | 1.7202 | 2010-11-06 13:54 | 0:01 | 3.9152 | 40 | 19.3876 | 230.6124
65 | 2.977 | 1.7208 | 2010-11-06 13:54 | 0:01 | 3.9166 | 39 | 18.9098 | 231.0902
64 | 2.977 | 1.7208 | 2010-11-06 13:54 | 0:01 | 3.9166 | 38 | 18.4318 | 231.5682
63 | 2.977 | 1.7208 | 2010-11-06 13:54 | 0:01 | 3.9166 | 38 | 18.4318 | 231.5682
62 | 2.977 | 1.7208 | 2010-11-06 13:54 | 0:01 | 3.9166 | 37 | 17.9538 | 232.0462
61 | 2.978 | 1.7214 | 2010-11-06 13:54 | 0:01 | 3.9179 | 36 | 17.4758 | 232.5242
60 | 2.978 | 1.7214 | 2010-11-06 13:54 | 0:01 | 3.9179 | 35 | 16.9976 | 233.0024
59 | 2.98 | 1.7225 | 2010-11-06 13:54 | 0:01 | 3.9205 | 35 | 16.9976 | 233.0024
58 | 2.981 | 1.7231 | 2010-11-06 13:54 | 0:01 | 3.9218 | 34 | 16.5191 | 233.4809
57 | 2.982 | 1.7237 | 2010-11-06 13:54 | 0:01 | 3.9231 | 33 | 16.0405 | 233.9595
56 | 2.982 | 1.7237 | 2010-11-06 13:54 | 0:01 | 3.9231 | 33 | 16.0405 | 233.9595
55 | 2.984 | 1.7249 | 2010-11-06 13:54 | 0:01 | 3.9258 | 32 | 15.5617 | 234.4383
54 | 2.985 | 1.7254 | 2010-11-06 13:54 | 0:01 | 3.9271 | 31 | 15.0825 | 234.9175
53 | 2.985 | 1.7254 | 2010-11-06 13:54 | 0:01 | 3.9271 | 31 | 15.0825 | 234.9175
52 | 2.986 | 1.726 | 2010-11-06 13:54 | 0:00 | 3.9284 | 30 | 14.6032 | 235.3968
51 | 2.987 | 1.7266 | 2010-11-06 13:54 | 0:00 | 3.9297 | 29 | 14.1238 | 235.8762
50 | 2.988 | 1.7272 | 2010-11-06 13:54 | 0:00 | 3.931 | 28 | 13.6442 | 236.3558
49 | 2.99 | 1.7283 | 2010-11-06 13:54 | 0:00 | 3.9337 | 28 | 13.6442 | 236.3558
48 | 2.991 | 1.7289 | 2010-11-06 13:54 | 0:00 | 3.935 | 27 | 13.1641 | 236.8359
47 | 2.993 | 1.7301 | 2010-11-06 13:54 | 0:00 | 3.9376 | 26 | 12.6838 | 237.3162
46 | 2.994 | 1.7306 | 2010-11-06 13:54 | 0:00 | 3.9389 | 26 | 12.6838 | 237.3162
45 | 2.995 | 1.7312 | 2010-11-06 13:54 | 0:00 | 3.9402 | 25 | 12.2031 | 237.7969
44 | 2.996 | 1.7318 | 2010-11-06 13:54 | 0:00 | 3.9416 | 24 | 11.7222 | 238.2778
43 | 2.997 | 1.7324 | 2010-11-06 13:54 | 0:00 | 3.9429 | 24 | 11.7222 | 238.2778
42 | 2.998 | 1.7329 | 2010-11-06 13:54 | 0:00 | 3.9442 | 23 | 11.241 | 238.759
41 | 3 | 1.7341 | 2010-11-06 13:54 | 0:00 | 3.9468 | 22 | 10.7596 | 239.2404
40 | 3.001 | 1.7347 | 2010-11-06 13:54 | 0:00 | 3.9481 | 21 | 10.2779 | 239.7221
39 | 3.003 | 1.7358 | 2010-11-06 13:54 | 0:00 | 3.9508 | 21 | 10.2779 | 239.7221
38 | 3.005 | 1.737 | 2010-11-06 13:54 | 0:00 | 3.9534 | 20 | 9.7958 | 240.2042
37 | 3.007 | 1.7382 | 2010-11-06 13:54 | 0:00 | 3.956 | 19 | 9.3133 | 240.6867
36 | 3.008 | 1.7387 | 2010-11-06 13:54 | 0:00 | 3.9573 | 19 | 9.3133 | 240.6867
35 | 3.01 | 1.7399 | 2010-11-06 13:54 | 0:00 | 3.96 | 18 | 8.8303 | 241.1697
34 | 3.012 | 1.741 | 2010-11-06 13:54 | 0:00 | 3.9626 | 17 | 8.347 | 241.653
33 | 3.014 | 1.7422 | 2010-11-06 13:54 | 0:00 | 3.9652 | 17 | 8.347 | 241.653
32 | 3.015 | 1.7428 | 2010-11-06 13:54 | 0:00 | 3.9666 | 16 | 7.863 | 242.137
31 | 3.018 | 1.7445 | 2010-11-06 13:54 | 0:00 | 3.9705 | 15 | 7.3789 | 242.6211
30 | 3.022 | 1.7468 | 2010-11-06 13:54 | 0:00 | 3.9758 | 14 | 6.8943 | 243.1057
29 | 3.025 | 1.7486 | 2010-11-06 13:54 | 0:00 | 3.9797 | 14 | 6.8943 | 243.1057
28 | 3.027 | 1.7497 | 2010-11-06 13:54 | 0:00 | 3.9823 | 13 | 6.4086 | 243.5914
27 | 3.032 | 1.7526 | 2010-11-06 13:53 | 0:00 | 3.9889 | 12 | 5.9226 | 244.0774
26 | 3.039 | 1.7566 | 2010-11-06 13:53 | 0:00 | 3.9981 | 12 | 5.9226 | 244.0774
25 | 3.045 | 1.7601 | 2010-11-06 13:53 | 0:00 | 4.006 | 11 | 5.4346 | 244.5654
24 | 3.049 | 1.7624 | 2010-11-06 13:53 | 0:00 | 4.0113 | 10 | 4.9457 | 245.0543
23 | 3.052 | 1.7642 | 2010-11-06 13:53 | 0:00 | 4.0152 | 10 | 4.9457 | 245.0543
22 | 3.054 | 1.7653 | 2010-11-06 13:53 | 0:00 | 4.0179 | 9 | 4.4557 | 245.5443
21 | 3.057 | 1.7671 | 2010-11-06 13:53 | 0:00 | 4.0218 | 8 | 3.9653 | 246.0347
20 | 3.061 | 1.7694 | 2010-11-06 13:53 | 0:00 | 4.0271 | 7 | 3.4745 | 246.5255
19 | 3.066 | 1.7723 | 2010-11-06 13:53 | 0:00 | 4.0337 | 7 | 3.4745 | 246.5255
18 | 3.071 | 1.7751 | 2010-11-06 13:53 | 0:00 | 4.0402 | 6 | 2.9822 | 247.0178
17 | 3.077 | 1.7786 | 2010-11-06 13:53 | 0:00 | 4.0481 | 5 | 2.4891 | 247.5109
16 | 3.082 | 1.7815 | 2010-11-06 13:53 | 0:00 | 4.0547 | 5 | 2.4891 | 247.5109
15 | 3.087 | 1.7844 | 2010-11-06 13:53 | 0:00 | 4.0613 | 4 | 1.9942 | 248.0058
14 | 3.091 | 1.7867 | 2010-11-06 13:53 | 0:00 | 4.0665 | 3 | 1.4986 | 248.5014
13 | 3.096 | 1.7896 | 2010-11-06 13:53 | 0:00 | 4.0731 | 3 | 1.4986 | 248.5014
12 | 3.103 | 1.7936 | 2010-11-06 13:53 | 0:00 | 4.0823 | 2 | 1.0014 | 248.9986
11 | 3.107 | 1.796 | 2010-11-06 13:53 | 0:00 | 4.0876 | 1 | 0.50321 | 249.4968
10 | 3.134 | 1.8116 | 2010-11-06 13:53 | 0:00 | 4.1231 | 1 | 0.50321 | 249.4968
9 | 3.16 | 1.8266 | 2010-11-06 13:53 | 0:00 | 4.1573 | 0 | 0 | 250
[6 empty] | 0 | 0

## Self-discharge
Battery | Date | Time |  | Voltage | Temperature (up to now) | Time | V drop
1 | 2010-07-05 | 18:58 | 0 | 4.214 | 22 | [7 empty] | rule of thumb is every 10 deg c above RT is 2x self discharge
1 | 2010-07-06 | 11:54 | 0.70556 | 4.207 | 22 | 16:56 | 0.007 | Into frypan at approx 60 deg |  |  |  |  | so at 60 deg - 40 deg above RT that's
1 | 2010-07-06 | 18:00 | 0.95972 | 4.161 | 72.1 | 6:06 | 0.046 | Take out.. Measured once and then again.. Voltage going up!!
1 | 2010-07-06 | 18:10 | 0.96667 | 4.165 | 22 | 0:10 | -0.004
1 | 2010-07-07 | 12:15 | 1.7201 | 4.163 | 22 | 18:05 | 0.002
1 | 2010-07-08 | 12:40 | 2.7375 | 4.16 | 22 | 24:25 | 0.003
1 | 2010-07-09 | 15:00 | 3.8347 | 4.158 | 22 | 26:20 | 0.002
1 | 2010-07-12 | 10:40 | 6.6542 | 4.153 | 22 | 67:40 | 0.005
1 | 2010-07-14 | 17:30 | 8.9389 | 4.149 | 22 | 54:50 | 0.004 | 1900-01-14 21:17
1 | 2010-07-17 | 10:40 | 11.6542 | 4.147 | 22 | 65:10 | 0.002 |  | -0.77419 | mV/day | Cutoff:
1 | 2010-07-21 | 16:15 | 15.8868 | 4.142 | 22 | 101:35 | 0.005 |  | 554.125 | days | 3.7 | V
1 | 2010-08-07 | 11:15 | 32.6785 | 4.129 | 22 | 403:00 | 0.013 |  | 18.168 | months
1 | 2010-10-28 | 14:47 | 114.8257 | 4.08 | 22
1 |  |  | -40364.7903 |  | 22
22
2 | 2010-07-05 | 19:00 | 0 | 4.211 | 22
2 | 2010-07-06 | 11:54 | 0.70417 | 4.204 | 22 | 16:54 | 0.007 | Into frypan at approx 60 deg
2 | 2010-07-06 | 18:00 | 0.95833 | 4.168 | 72.1 | 6:06 | 0.036 | Take out.. Measured once and then again.. Voltage going up!!
2 | 2010-07-06 | 18:10 | 0.96528 | 4.173 | 22 | 0:10 | -0.005
2 | 2010-07-07 | 12:15 | 1.7188 | 4.171 | 22 | 18:05 | 0.002
2 | 2010-07-08 | 12:40 | 2.7361 | 4.169 | 22 | 24:25 | 0.002
2 | 2010-07-09 | 15:00 | 3.8333 | 4.167 | 22 | 26:20 | 0.002
2 | 2010-07-12 | 10:40 | 6.6528 | 4.163 | 22 | 67:40 | 0.004
2 | 2010-07-14 | 17:30 | 8.9375 | 4.162 | 22
2 | 2010-07-17 | 10:40 | 11.6528 | 4.16 | 22 |  |  |  | -0.53598 | mV/day | Cutoff:
2 | 2010-07-21 | 16:15 | 15.8854 | 4.156 | 22 |  |  |  | 833.9861 | days | 3.7
2 | 2010-08-07 | 11:15 | 32.6771 | 4.147 | 22 |  |  |  | 27.3438 | months
2 | 2010-10-28 | 14:47 | 114.8243 | 4.108 | 22
2 |  |  | -40364.7917 |  | 22
2 |  |  | -40364.7917 |  | 22
22
3s | 2010-07-05 | 20:16 | 0 | 4.199 | 22
3s | 2010-07-06 | 11:55 | 0.65208 | 4.193 | 22 | 15:39 | 0.006 | Into frypan at approx 60 deg
3s | 2010-07-06 | 18:00 | 0.90556 | 4.169 | 72.1 | 6:05 | 0.024 | Take out.. Measured once and then again.. Voltage going up!!
3s | 2010-07-06 | 18:10 | 0.9125 | 4.154 | 22 | 0:10 | 0.015
3s | 2010-07-07 | 12:15 | 1.666 | 4.15 | 22 | 18:05 | 0.004
3s | 2010-07-08 | 12:40 | 2.6833 | 4.146 | 22 | 24:25 | 0.004
3s | 2010-07-09 | 15:00 | 3.7806 | 4.141 | 22 | 26:20 | 0.005
3s | 2010-07-12 | 10:40 | 6.6 | 4.128 | 22 | 67:40 | 0.013
3s | 2010-07-14 | 17:30 | 8.8847 | 4.119 | 22
3s | 2010-07-17 | 10:40 | 11.6 | 4.109 | 22 |  |  |  | -2.6203 | mV/day | Cutoff:
3s | 2010-07-21 | 16:15 | 15.8326 | 4.095 | 22 |  |  |  | 133.9517 | days | 3.7
3s | 2010-08-07 | 11:15 | 32.6243 | 4.051 | 22 |  |  |  | 4.3919 | months
3s | 2010-10-28 | 14:47 | 114.7715 | 3.934 | 22
3s |  |  |  |  | 22
3s |  |  |  |  | 22
3s |  |  |  |  | 22
3s |  |  |  |  | 22
3s |  |  |  |  | 22
3s |  |  |  |  | 22
3s |  |  |  |  | 22
3s |  |  |  |  | 22
3s |  |  |  |  | 22
3s |  |  |  |  | 22
22
4 | 2010-07-05 | 20:18 | 0 | 4.214 | 22 | -6.5986
4 | 2010-07-06 | 11:55 | 0.65069 | 4.202 | 22 | 15:37 | 0.012
4 | 2010-07-06 | 18:20 | 0.91806 | 4.201 | 22 | 6:25 | 0.001
4 | 2010-07-07 | 12:15 | 1.6646 | 4.199 | 22 | 17:55 | 0.002
4 | 2010-07-08 | 12:40 | 2.6819 | 4.196 | 22 | 24:25 | 0.003
4 | 2010-07-09 | 15:00 | 3.7792 | 4.194 | 22 | 26:20 | 0.002
4 | 2010-07-12 | 10:40 | 6.5986 | 4.188 | 22 | 67:40 | 0.006
4 | 2010-07-14 | 17:30 | 8.8833 | 4.183 | 22 | 54:50 | 0.005
4 | 2010-07-17 | 10:40 | 11.5986 | 4.178 | 22 |  |  |  | -1.3102 | mV/day | Cutoff:
4 | 2010-07-21 | 16:15 | 15.8313 | 4.169 | 22 |  |  |  | 341.1761 | days | 3.7
4 | 2010-08-07 | 11:15 | 32.6229 | 4.147 | 22 |  |  |  | 11.1861 | months
4 | 2010-10-28 | 14:47 | 114.7701 | 4.091 | 22
4 |  |  |  |  | 22
4 |  |  |  |  | 22
4 |  |  |  |  | 22
22
5 | 2010-07-05 | 20:46 | 0 | 4.221 | 22
5 | 2010-07-06 | 11:55 | 0.63125 | 4.201 | 22 | 15:09 | 0.02
5 | 2010-07-06 | 18:20 | 0.89861 | 4.2 | 22 | 6:25 | 0.001
5 | 2010-07-07 | 12:15 | 1.6451 | 4.198 | 22 | 17:55 | 0.002
5 | 2010-07-08 | 12:40 | 2.6625 | 4.195 | 22 | 24:25 | 0.003
5 | 2010-07-09 | 15:00 | 3.7597 | 4.192 | 22 | 26:20 | 0.003
5 | 2010-07-12 | 10:40 | 6.5792 | 4.185 | 22 | 67:40 | 0.007
5 | 2010-07-14 | 17:30 | 8.8639 | 4.179 | 22 | 54:50 | 0.006
5 | 2010-07-17 | 10:40 | 11.5792 | 4.174 | 22 |  |  |  | -1.5484 | mV/day | Cutoff:
5 | 2010-07-21 | 16:15 | 15.8118 | 4.164 | 22 |  |  |  | 282.875 | days | 3.7
5 | 2010-08-07 | 11:15 | 32.6035 | 4.138 | 22 |  |  |  | 9.2746 | months
5 | 2010-10-28 | 14:47 | 114.7507 | 4.073 | 22
5 |  |  |  |  | 22
5 |  |  |  |  | 22
5 |  |  |  |  | 22
22
6s | 2010-07-05 | 21:11 | 0 | 4.241 | 22
6s | 2010-07-06 | 11:55 | 0.61389 | 4.126 | 22 | 14:44 | 0.115 | Into frypan at approx 60 deg
6s | 2010-07-06 | 18:00 | 0.86736 | 4.066 | 72.1 | 6:05 | 0.06 | Take out.. Measured once and then again.. Voltage going up!!
6s | 2010-07-06 | 18:10 | 0.87431 | 4.072 | 22 | 0:10 | -0.006
6s | 2010-07-07 | 12:15 | 1.6278 | 4.068 | 22 | 18:05 | 0.004
6s | 2010-07-08 | 12:40 | 2.6451 | 4.061 | 22 | 24:25 | 0.007
6s | 2010-07-09 | 15:00 | 3.7424 | 4.053 | 22 | 26:20 | 0.008
6s | 2010-07-12 | 10:40 | 6.5618 | 4.034 | 22 | 67:40 | 0.019
6s | 2010-07-14 | 17:30 | 8.8465 | 4.021 | 22
6s | 2010-07-17 | 10:40 | 11.5618 | 4.011 | 22 |  |  |  | -1.3697 | mV/day | Cutoff:
6s | 2010-07-21 | 16:15 | 15.7944 | 3.999 | 22 |  |  |  | 201.5 | days | 3.7
6s | 2010-08-07 | 11:15 | 32.5861 | 3.976 | 22 |  |  |  | 6.6066 | months
6s | 2010-10-28 | 14:47 | 114.7333 | 3.934 | 22
6s |  |  |  |  | 22
6s |  |  |  |  | 22
22
7s | 2010-07-06 | 11:49 | 0 | 4.143 | 22
7s | 2010-07-06 | 18:20 | 0.27153 | 4.137 | 22 | 6:31 | 0.006
7s | 2010-07-07 | 12:15 | 1.0181 | 4.134 | 22 | 17:55 | 0.003
7s | 2010-07-08 | 12:40 | 2.0354 | 4.131 | 22 | 24:25 | 0.003
7s | 2010-07-09 | 15:00 | 3.1326 | 4.128 | 22 | 26:20 | 0.003
7s | 2010-07-12 | 10:40 | 5.9521 | 4.12 | 22 | 67:40 | 0.008
7s | 2010-07-14 | 17:30 | 8.2368 | 4.114 | 22 | 54:50 | 0.006
7s | 2010-07-17 | 10:40 | 10.9521 | 4.109 | 22 | 65:10 | 0.005 |  | -1.0124 | mV/day | Cutoff:
7s | 2010-07-21 | 16:15 | 15.1847 | 4.099 | 22 |  |  |  | 377.3186 | days | 3.7
7s | 2010-08-07 | 11:15 | 31.9764 | 4.082 | 22 |  |  |  | 12.3711 | months
7s | 2010-10-28 | 14:47 | 114.1236 | 3.964 | 22
7s |  |  |  |  | 22
7s |  |  |  |  | 22
7s |  |  |  |  | 22
7s |  |  |  |  | 22
22
8s | 2010-07-06 | 11:50 | 0 | 4.179 | 22
8s | 2010-07-06 | 18:20 | 0.27083 | 4.142 | 22 | 6:30 | 0.037
8s | 2010-07-07 | 12:15 | 1.0174 | 4.134 | 22 | 17:55 | 0.008
8s | 2010-07-08 | 12:40 | 2.0347 | 4.13 | 22 | 24:25 | 0.004
8s | 2010-07-09 | 15:00 | 3.1319 | 4.127 | 22 | 26:20 | 0.003 | *** No reading taken, reading extrapolated from neighbours
8s | 2010-07-12 | 10:40 | 5.9514 | 4.124 | 22 | 67:40 | 0.003
8s | 2010-07-14 | 17:30 | 8.2361 | 4.121 | 22 | 54:50 | 0.003
8s | 2010-07-17 | 10:40 | 10.9514 | 4.118 | 22 | 65:10 | 0.003 |  | -0.65509 | mV/day | Cutoff:
8s | 2010-07-21 | 16:15 | 15.184 | 4.115 | 22 | 101:35 | 0.003 |  | 616.7121 | days | 3.7
8s | 2010-08-07 | 11:15 | 31.9757 | 4.104 | 22 | 403:00 | 0.011 |  | 20.2201 | months
8s | 2010-10-28 | 14:47 | 114.1229 | 4.067